## D1900511_CableList
Cable Label | System | Cable Number | Cable Info | Cable Length (Ft) | From Description | From D-number | From Subsystem | From Rack | From U-height | From Connector Text | From Connector Location | From Connector Type | To Description | To D-number | To Subsystem | To Rack | To U-height | To Connector Text | To Connector Location | To Connector Type
HAM2_209 | HAM | 2.209 | D1000225 | 9ft | D1001346-3 3rd Cable Bracket | D1001346-3 | SUS | CB-3 | 3rd Floor |  | Front | D25F | D25 Vacuum Feedthrough | D1101775 F | ISC | R? | U? | Vac. Side | Rear | D25M
HAM2_213 | HAM | 2.213 | D1000225 | 9ft | D1001346-3 1st Cable Bracket | D1001346-3 | SUS | CB-4 | 1st Floor |  | Front | D25F | D25 Vacuum Feedthrough | D1101775 F | ISC | R? | U? | Vac. Side | Rear | D25M
HAM2_215 | HAM | 2.215 | D1000225 | 15ft | D1001346-3 2nd Cable Bracket | D1001346-3 | SUS | CB-8 | 2nd Floor |  | Front | D25F | D25 Vacuum Feedthrough | D1101775 F | ISC | R? | U? | Vac. Side | Rear | D25M
HAM2_217 | HAM | 2.217 | D1000225 | 15ft | D1001346-3 1st Cable Bracket | D1001346-3 | SUS | CB-8 | 1st Floor |  | Front | D25F | D25 Vacuum Feedthrough | D1101775 F | ISC | R? | U? | Vac. Side | Rear | D25M
HAM2_219 | HAM | 2.219 | D1000225 | 9ft | Cable Bracket | D1001346-2 | SUS | CB-1 | 1st Floor |  | Front | D25F | D25 Vacuum Feedthrough | D1101775 F | ISC | R? | U? | Vac. Side | Rear | D25M
HAM2_221 | HAM | 2.221 | D1000225 | 9ft | Cable Bracket | D1001346-2 | SUS | CB-1 | 2nd Floor |  | Front | D25F | D25 Vacuum Feedthrough | D1101775 F | ISC | R? | U? | Vac. Side | Rear | D25M
HAM1-290 | HAM1- | 290 | D1000225 | 9ft | Cable Bracket | D1001346-2 | SUS | CB-1 | 1st Floor |  | Front | D25F | D25 Vacuum Feedthrough | D1101775 F | ISC | HAM1 | D4-F4 | Vac. Side | Rear | D25M
HAM1-292 | HAM1- | 292 | D1000225 | 15ft | Cable Bracket | D1001346-2 | SUS | CB-4 | 1st Floor |  | Front | D25F | D25 Vacuum Feedthrough | D1101775 F | ISC | HAM1 | D4-F5 | Vac. Side | Rear | D25M
HAM1-301 | HAM1- | 301 | D1000225 | 9ft | Cable Bracket | D1001346-2 | SUS | CB-1 | 1st Floor |  | Front | D25F | D25 Vacuum Feedthrough | D1101775 F | ISC | HAM1 | D4-F2 | Vac. Side | Rear | D25M
HAM1-303 | HAM1- | 303 | D1000225 | 15ft | Cable Bracket | D1001346-2 | SUS | CB-4 | 1st Floor |  | Front | D25F | D25 Vacuum Feedthrough | D1101775 F | ISC | HAM1 | D1-1C3 | Vac. Side | Rear | D25M
HAM1-305 | HAM1- | 305 | D1000225 | 9ft | Cable Bracket | D1001346-2 | SUS | CB-1 | 1st Floor |  | Front | D25F | D25 Vacuum Feedthrough | D1101775 F | ISC | HAM1 | D4-F3 | Vac. Side | Rear | D25M
HAM1-307 | HAM1- | 307 | D1000225 | 15ft | Cable Bracket | D1001346-2 | SUS | CB-4 | 1st Floor |  | Front | D25F | D25 Vacuum Feedthrough | D1101775 F | ISC | HAM1 | D4-F1 | Vac. Side | Rear | D25M
HAM1_289A | HAM1_289A | 0 | Connector J2(A) | 48in | 4-BOSEM Array UL-Type | D060218 | SUS | R? | U? | UL | Front | uD9M | Quadrapus | D1000228 | SUS | R? | U? | Q1 | Rear | uD9F
HAM1_289B | HAM1_289B | 0 | Connector J3(B) | 48in | 4-BOSEM Array UL-Type | D060218 | SUS | R? | U? | LL | Front | uD9M | Quadrapus | D1000228 | SUS | R? | U? | Q2 | Rear | uD9F
HAM1_289C | HAM1_289C | 0 | Connector J4(C) | 48in | 4-BOSEM Array UL-Type | D060218 | SUS | R? | U? | UR | Front | uD9M | Quadrapus | D1000228 | SUS | R? | U? | Q3 | Rear | uD9F
HAM1_289D | HAM1_289D | 0 | Connector J5(D) | 48in | 4-BOSEM Array UL-Type | D060218 | SUS | R? | U? | LR | Front | uD9M | Quadrapus | D1000228 | SUS | R? | U? | Q4 | Rear | uD9F
HAM1_289E | HAM1_289E | 0 | Connector J1(E) | 48in | Quadrapus | D1000228 | SUS | R? | U? | Flange | Front | D25M | Cable Bracket | D1001346-2 | SUS | CB-1 | 1st Floor |  | Rear | D25M
HAM1_291A | HAM1_291A | 0 | Connector J2(A) | 48in | 4-BOSEM Array UL-Type | D060218 | SUS | R? | U? | UL | Front | uD9M | Quadrapus | D1000228 | SUS | R? | U? | Q1 | Rear | uD9F
HAM1_291B | HAM1_291B | 0 | Connector J3(B) | 48in | 4-BOSEM Array UL-Type | D060218 | SUS | R? | U? | LL | Front | uD9M | Quadrapus | D1000228 | SUS | R? | U? | Q2 | Rear | uD9F
HAM1_291C | HAM1_291C | 0 | Connector J4(C) | 48in | 4-BOSEM Array UL-Type | D060218 | SUS | R? | U? | UR | Front | uD9M | Quadrapus | D1000228 | SUS | R? | U? | Q3 | Rear | uD9F
HAM1_291D | HAM1_291D | 0 | Connector J5(D) | 48in | 4-BOSEM Array UL-Type | D060218 | SUS | R? | U? | LR | Front | uD9M | Quadrapus | D1000228 | SUS | R? | U? | Q4 | Rear | uD9F
HAM1_291E | HAM1_291E | 0 | Connector J1(E) | 48in | Quadrapus | D1000228 | SUS | R? | U? | Flange | Front | D25M | Cable Bracket | D1001346-2 | SUS | CB-4 | 1st Floor |  | Rear | D25M
HAM1_300A | HAM1_300A | 0 | Connector J2(A) | 48in | 4-BOSEM Array UL-Type | D060218 | SUS | R? | U? | UL | Front | uD9M | Quadrapus | D1000228 | SUS | R? | U? | Q1 | Rear | uD9F
HAM1_300B | HAM1_300B | 0 | Connector J3(B) | 48in | 4-BOSEM Array UL-Type | D060218 | SUS | R? | U? | LL | Front | uD9M | Quadrapus | D1000228 | SUS | R? | U? | Q2 | Rear | uD9F
HAM1_300C | HAM1_300C | 0 | Connector J4(C) | 48in | 4-BOSEM Array UL-Type | D060218 | SUS | R? | U? | UR | Front | uD9M | Quadrapus | D1000228 | SUS | R? | U? | Q3 | Rear | uD9F
HAM1_300D | HAM1_300D | 0 | Connector J5(D) | 48in | 4-BOSEM Array UL-Type | D060218 | SUS | R? | U? | LR | Front | uD9M | Quadrapus | D1000228 | SUS | R? | U? | Q4 | Rear | uD9F
HAM1_300E | HAM1_300E | 0 | Connector J1(E) | 48in | Quadrapus | D1000228 | SUS | R? | U? | Flange | Front | D25M | Cable Bracket | D1001346-2 | SUS | CB-1 | 1st Floor |  | Rear | D25M
HAM1_302A | HAM1_302A | 0 | Connector J2(A) | 48in | 4-BOSEM Array UL-Type | D060218 | SUS | R? | U? | UL | Front | uD9M | Quadrapus | D1000228 | SUS | R? | U? | Q1 | Rear | uD9F
HAM1_302B | HAM1_302B | 0 | Connector J3(B) | 48in | 4-BOSEM Array UL-Type | D060218 | SUS | R? | U? | LL | Front | uD9M | Quadrapus | D1000228 | SUS | R? | U? | Q2 | Rear | uD9F
HAM1_302C | HAM1_302C | 0 | Connector J4(C) | 48in | 4-BOSEM Array UL-Type | D060218 | SUS | R? | U? | UR | Front | uD9M | Quadrapus | D1000228 | SUS | R? | U? | Q3 | Rear | uD9F
HAM1_302D | HAM1_302D | 0 | Connector J5(D) | 48in | 4-BOSEM Array UL-Type | D060218 | SUS | R? | U? | LR | Front | uD9M | Quadrapus | D1000228 | SUS | R? | U? | Q4 | Rear | uD9F
HAM1_302E | HAM1_302E | 0 | Connector J1(E) | 48in | Quadrapus | D1000228 | SUS | R? | U? | Flange | Front | D25M | Cable Bracket | D1001346-2 | SUS | CB-4 | 1st Floor |  | Rear | D25M
HAM1_304A | HAM1_304A | 0 | Connector J2(A) | 48in | 4-BOSEM Array UL-Type | D060218 | SUS | R? | U? | UL | Front | uD9M | Quadrapus | D1000228 | SUS | R? | U? | Q1 | Rear | uD9F
HAM1_304B | HAM1_304B | 0 | Connector J3(B) | 48in | 4-BOSEM Array UL-Type | D060218 | SUS | R? | U? | LL | Front | uD9M | Quadrapus | D1000228 | SUS | R? | U? | Q2 | Rear | uD9F
HAM1_304C | HAM1_304C | 0 | Connector J4(C) | 48in | 4-BOSEM Array UL-Type | D060218 | SUS | R? | U? | UR | Front | uD9M | Quadrapus | D1000228 | SUS | R? | U? | Q3 | Rear | uD9F
HAM1_304D | HAM1_304D | 0 | Connector J5(D) | 48in | 4-BOSEM Array UL-Type | D060218 | SUS | R? | U? | LR | Front | uD9M | Quadrapus | D1000228 | SUS | R? | U? | Q4 | Rear | uD9F
HAM1_304E | HAM1_304E | 0 | Connector J1(E) | 48in | Quadrapus | D1000228 | SUS | R? | U? | Flange | Front | D25M | Cable Bracket | D1001346-2 | SUS | CB-1 | 1st Floor |  | Rear | D25M
HAM1_306A | HAM1_306A | 0 | Connector J2(A) | 48in | 4-BOSEM Array UL-Type | D060218 | SUS | R? | U? | UL | Front | uD9M | Quadrapus | D1000228 | SUS | R? | U? | Q1 | Rear | uD9F
HAM1_306B | HAM1_306B | 0 | Connector J3(B) | 48in | 4-BOSEM Array UL-Type | D060218 | SUS | R? | U? | LL | Front | uD9M | Quadrapus | D1000228 | SUS | R? | U? | Q2 | Rear | uD9F
HAM1_306C | HAM1_306C | 0 | Connector J4(C) | 48in | 4-BOSEM Array UL-Type | D060218 | SUS | R? | U? | UR | Front | uD9M | Quadrapus | D1000228 | SUS | R? | U? | Q3 | Rear | uD9F
HAM1_306D | HAM1_306D | 0 | Connector J5(D) | 48in | 4-BOSEM Array UL-Type | D060218 | SUS | R? | U? | LR | Front | uD9M | Quadrapus | D1000228 | SUS | R? | U? | Q4 | Rear | uD9F
HAM1_306E | HAM1_306E | 0 | Connector J1(E) | 48in | Quadrapus | D1000228 | SUS | R? | U? | Flange | Front | D25M | Cable Bracket | D1001346-2 | SUS | CB-4 | 1st Floor |  | Rear | D25M
HAM1_ISC_332 | HAM1_ISC | 332 | HPDB68 M/M | 6ft | DAC2 |  |  | SUS-C3 | U19 | Output | Front | SCSI | 16-Bit AI Chassis 4X DB9 | D1101521 | ISC | SUS-C3 | U2 | To DAC | Rear | SCSI
HAM1_ISC_333 | HAM1_ISC | 333 | HPDB68 M/M | 6ft | AA D0902783 8xD9 | D0902783 | SUS | SUS-C4 | U11 | ToADC | Rear | SCSI | ADC0 |  |  | SUS-C3 | U18 | Output | Front | SCSI
HAM2-170 | HAM2- | 170 | D1000225 | 9ft | D1001346-3 3rd Cable Bracket | D1001346-3 | SUS | CB-5 | 3rd Floor |  | Front | D25F | D25 Vacuum Feedthrough | D1101775 F | ISC | R? | U? | Vac. Side | Rear | D25M
HAM2-172 | HAM2- | 172 | D1000225 | 15ft | D1001346-3 3rd Cable Bracket | D1001346-3 | SUS | CB-7 | 3rd Floor |  | Front | D25F | D25 Vacuum Feedthrough | D1101775 F | ISC | R? | U? | Vac. Side | Rear | D25M
HAM2-182 | HAM2- | 182 | D1000225 | 15ft | D1001346-3 2nd Cable Bracket | D1001346-3 | SUS | CB-7 | 2nd Floor |  | Front | D25F | D25 Vacuum Feedthrough | D1101775 F | ISC | R? | U? | Vac. Side | Rear | D25M
HAM2-185 | HAM2- | 185 | D1000225 | 9ft | D1001346-3 2nd Cable Bracket | D1001346-3 | SUS | CB-5 | 2nd Floor |  | Front | D25F | D25 Vacuum Feedthrough | D1101775 F | ISC | R? | U? | Vac. Side | Rear | D25M
HAM2-207 | HAM2- | 207 | D1000225 | 9ft | D1001346-3 2nd Cable Bracket | D1001346-3 | SUS | CB-3 | 2nd Floor |  | Front | D25F | D25 Vacuum Feedthrough | D1101775 F | ISC | R? | U? | Vac. Side | Rear | D25M
HAM2-211 | HAM2- | 211 | D1000225 | 9ft | D1001346-3 2nd Cable Bracket | D1001346-3 | SUS | CB-4 | 2nd Floor |  | Front | D25F | D25 Vacuum Feedthrough | D1101775 F | ISC | R? | U? | Vac. Side | Rear | D25M
HAM2_171A | HAM2_171A | 0 | Connector J2(A) | 48in | 4-AOSEM Array UL-Type | D0901065 | SUS | R? | U? | UL | Front | uD9M | Quadrapus | D1000234 | SUS | R? | U? | Q1 | Rear | uD9
HAM2_171B | HAM2_171B | 0 | Connector J3(B) | 48in | 4-AOSEM Array UL-Type | D0901065 | SUS | R? | U? | LL | Front | uD9M | Quadrapus | D1000234 | SUS | R? | U? | Q2 | Rear | uD9
HAM2_171C | HAM2_171C | 0 | Connector J4(C) | 48in | 4-AOSEM Array UL-Type | D0901065 | SUS | R? | U? | UR | Front | uD9M | Quadrapus | D1000234 | SUS | R? | U? | Q3 | Rear | uD9
HAM2_171D | HAM2_171D | 0 | Connector J5(D) | 48in | 4-AOSEM Array UL-Type | D0901065 | SUS | R? | U? | LR | Front | uD9M | Quadrapus | D1000234 | SUS | R? | U? | Q4 | Rear | uD9
HAM2_171E | HAM2_171E | 0 | Connector J1(E) | 48in | Quadrapus | D1000234 | SUS | R? | U? | Flange | Front | D25M | D1001346-3 3rd Cable Bracket | D1001346-3 | SUS | CB-5 | 3rd Floor |  | Rear | D25M
HAM2_173A | HAM2_173A | 0 | Connector J2(A) | 48in | 4-AOSEM Array UL-Type | D0901065 | SUS | R? | U? | UL | Front | uD9M | Quadrapus | D1000234 | SUS | R? | U? | Q1 | Rear | uD9
HAM2_173B | HAM2_173B | 0 | Connector J3(B) | 48in | 4-AOSEM Array UL-Type | D0901065 | SUS | R? | U? | LL | Front | uD9M | Quadrapus | D1000234 | SUS | R? | U? | Q2 | Rear | uD9
HAM2_173C | HAM2_173C | 0 | Connector J4(C) | 48in | 4-AOSEM Array UL-Type | D0901065 | SUS | R? | U? | UR | Front | uD9M | Quadrapus | D1000234 | SUS | R? | U? | Q3 | Rear | uD9
HAM2_173D | HAM2_173D | 0 | Connector J5(D) | 48in | 4-AOSEM Array UL-Type | D0901065 | SUS | R? | U? | LR | Front | uD9M | Quadrapus | D1000234 | SUS | R? | U? | Q4 | Rear | uD9
HAM2_173E | HAM2_173E | 0 | Connector J1(E) | 48in | Quadrapus | D1000234 | SUS | R? | U? | Flange | Front | D25M | D1001346-3 3rd Cable Bracket | D1001346-3 | SUS | CB-7 | 3rd Floor |  | Rear | D25M
HAM2_183A | HAM2_183A | 0 | Connector J2(A) | 48in | 4-AOSEM Array UL-Type | D0901065 | SUS | R? | U? | UL | Front | uD9M | Quadrapus | D1000234 | SUS | R? | U? | Q1 | Rear | uD9
HAM2_183B | HAM2_183B | 0 | Connector J3(B) | 48in | 4-AOSEM Array UL-Type | D0901065 | SUS | R? | U? | LL | Front | uD9M | Quadrapus | D1000234 | SUS | R? | U? | Q2 | Rear | uD9
HAM2_183C | HAM2_183C | 0 | Connector J4(C) | 48in | 4-AOSEM Array UL-Type | D0901065 | SUS | R? | U? | UR | Front | uD9M | Quadrapus | D1000234 | SUS | R? | U? | Q3 | Rear | uD9
HAM2_183D | HAM2_183D | 0 | Connector J5(D) | 48in | 4-AOSEM Array UL-Type | D0901065 | SUS | R? | U? | LR | Front | uD9M | Quadrapus | D1000234 | SUS | R? | U? | Q4 | Rear | uD9
HAM2_183E | HAM2_183E | 0 | Connector J1(E) | 48in | Quadrapus | D1000234 | SUS | R? | U? | Flange | Front | D25M | D1001346-3 2nd Cable Bracket | D1001346-3 | SUS | CB-7 | 2nd Floor |  | Rear | D25M
HAM2_186A | HAM2_186A | 0 | Connector J2(A) | 48in | 4-AOSEM Array UL-Type | D0901065 | SUS | R? | U? | UL | Front | uD9M | Quadrapus | D1000234 | SUS | R? | U? | Q1 | Rear | uD9
HAM2_186B | HAM2_186B | 0 | Connector J3(B) | 48in | 4-AOSEM Array UL-Type | D0901065 | SUS | R? | U? | LL | Front | uD9M | Quadrapus | D1000234 | SUS | R? | U? | Q2 | Rear | uD9
HAM2_186C | HAM2_186C | 0 | Connector J4(C) | 48in | 4-AOSEM Array UL-Type | D0901065 | SUS | R? | U? | UR | Front | uD9M | Quadrapus | D1000234 | SUS | R? | U? | Q3 | Rear | uD9
HAM2_186D | HAM2_186D | 0 | Connector J5(D) | 48in | 4-AOSEM Array UL-Type | D0901065 | SUS | R? | U? | LR | Front | uD9M | Quadrapus | D1000234 | SUS | R? | U? | Q4 | Rear | uD9
HAM2_186E | HAM2_186E | 0 | Connector J1(E) | 48in | Quadrapus | D1000234 | SUS | R? | U? | Flange | Front | D25M | D1001346-3 2nd Cable Bracket | D1001346-3 | SUS | CB-5 | 2nd Floor |  | Rear | D25M
HAM2_196A | HAM2_196A | 0 | Connector J2(A) | 66in | 6-BOSEM Array T-Type | D060218 | SUS | SUS-R? | U? | TOP1 | Front | uD9M | Quadrapus | D1000234 | SUS | R? | U? | Q1 | Rear | uD9
HAM2_196B | HAM2_196B | 0 | Connector J3(B) | 66in | 6-BOSEM Array T-Type | D060218 | SUS | SUS-R? | U? | TOP2 | Front | uD9M | Quadrapus | D1000234 | SUS | R? | U? | Q2 | Rear | uD9
HAM2_196C | HAM2_196C | 0 | Connector J4(C) | 66in | 6-BOSEM Array T-Type | D060218 | SUS | SUS-R? | U? | TOP3 | Front | uD9M | Quadrapus | D1000234 | SUS | R? | U? | Q3 | Rear | uD9
HAM2_196D | HAM2_196D | 0 | Connector J5(D) | 66in | 6-BOSEM Array T-Type | D060218 | SUS | SUS-R? | U? | LEFT | Front | uD9M | Quadrapus | D1000234 | SUS | R? | U? | Q4 | Rear | uD9
HAM2_196E | HAM2_196E | 0 | Connector J1(E) | 66in | Quadrapus | D1000234 | SUS | R? | U? | Flange | Front | D25M | Cable Bracket | D1001346-2 | SUS | CB-3 | 1st Floor |  | Rear | D25M
HAM2_198A | HAM2_198A | 0 | Connector J2(A) | 78in | 6-BOSEM Array T-Type | D060218 | SUS | SUS-R? | U? | RIGHT | Front | uD9M | Quadrapus | D1000234 | SUS | R? | U? | Q1 | Rear | uD9
HAM2_198B | HAM2_198B | 0 | Connector J3(B) | 78in | 6-BOSEM Array T-Type | D060218 | SUS | SUS-R? | U? | SIDE | Front | uD9M | Quadrapus | D1000234 | SUS | R? | U? | Q2 | Rear | uD9
HAM2_198C | HAM2_198C | 0 | Connector J4(C) | 78in | Quadrapus | D1000234 | SUS | R? | U? | Q3 | Rear | uD9 | 6-BOSEM Array T-Type | D060218 | SUS | SUS-R? | U? | TOP1 | Front | uD9M
HAM2_198D | HAM2_198D | 0 | Connector J5(D) | 78in | Quadrapus | D1000234 | SUS | R? | U? | Q4 | Rear | uD9 | 6-BOSEM Array T-Type | D060218 | SUS | SUS-R? | U? | TOP2 | Front | uD9M
HAM2_198E | HAM2_198E | 0 | Connector J1(E) | 78in | Quadrapus | D1000234 | SUS | R? | U? | Flange | Front | D25M | D1001346-3 1st Cable Bracket | D1001346-3 | SUS | CB-5 | 1st Floor |  | Rear | D25M
HAM2_200A | HAM2_200A | 0 | Connector J2(A) | 66in | 6-BOSEM Array T-Type | D060218 | SUS | SUS-R? | U? | TOP3 | Front | uD9M | Quadrapus | D1000234 | SUS | R? | U? | Q1 | Rear | uD9
HAM2_200B | HAM2_200B | 0 | Connector J3(B) | 66in | 6-BOSEM Array T-Type | D060218 | SUS | SUS-R? | U? | LEFT | Front | uD9M | Quadrapus | D1000234 | SUS | R? | U? | Q2 | Rear | uD9
HAM2_200C | HAM2_200C | 0 | Connector J4(C) | 66in | 6-BOSEM Array T-Type | D060218 | SUS | SUS-R? | U? | RIGHT | Front | uD9M | Quadrapus | D1000234 | SUS | R? | U? | Q3 | Rear | uD9
HAM2_200D | HAM2_200D | 0 | Connector J5(D) | 66in | 6-BOSEM Array T-Type | D060218 | SUS | SUS-R? | U? | SIDE | Front | uD9M | Quadrapus | D1000234 | SUS | R? | U? | Q4 | Rear | uD9
HAM2_200E | HAM2_200E | 0 | Connector J1(E) | 66in | Quadrapus | D1000234 | SUS | R? | U? | Flange | Front | D25M | D1001346-3 3rd Cable Bracket | D1001346-3 | SUS | CB-4 | 3rd Floor |  | Rear | D25M
HAM2_202A | HAM2_202A | 0 | Connector J2(A) | 66in | 6-BOSEM Array T-Type | D060218 | SUS | SUS-R? | U? | TOP1 | Front | uD9M | Quadrapus | D1000234 | SUS | R? | U? | Q1 | Rear | uD9
HAM2_202B | HAM2_202B | 0 | Connector J3(B) | 66in | 6-BOSEM Array T-Type | D060218 | SUS | SUS-R? | U? | TOP2 | Front | uD9M | Quadrapus | D1000234 | SUS | R? | U? | Q2 | Rear | uD9
HAM2_202C | HAM2_202C | 0 | Connector J4(C) | 66in | 6-BOSEM Array T-Type | D060218 | SUS | SUS-R? | U? | TOP3 | Front | uD9M | Quadrapus | D1000234 | SUS | R? | U? | Q3 | Rear | uD9
HAM2_202D | HAM2_202D | 0 | Connector J5(D) | 66in | 6-BOSEM Array T-Type | D060218 | SUS | SUS-R? | U? | LEFT | Front | uD9M | Quadrapus | D1000234 | SUS | R? | U? | Q4 | Rear | uD9
HAM2_202E | HAM2_202E | 0 | Connector J1(E) | 66in | Quadrapus | D1000234 | SUS | R? | U? | Flange | Front | D25M | D1001346-3 3rd Cable Bracket | D1001346-3 | SUS | CB-8 | 3rd Floor |  | Rear | D25M
HAM2_204A | HAM2_204A | 0 | Connector J2(A) | 78in | 6-BOSEM Array T-Type | D060218 | SUS | SUS-R? | U? | RIGHT | Front | uD9M | Quadrapus | D1000234 | SUS | R? | U? | Q1 | Rear | uD9
HAM2_204B | HAM2_204B | 0 | Connector J3(B) | 78in | 6-BOSEM Array T-Type | D060218 | SUS | SUS-R? | U? | SIDE | Front | uD9M | Quadrapus | D1000234 | SUS | R? | U? | Q2 | Rear | uD9
HAM2_204C | HAM2_204C | 0 | Connector J4(C) | 78in | Quadrapus | D1000234 | SUS | R? | U? | Q3 | Rear | uD9 | 6-BOSEM Array T-Type | D060218 | SUS | SUS-R? | U? | TOP1 | Front | uD9M
HAM2_204D | HAM2_204D | 0 | Connector J5(D) | 78in | Quadrapus | D1000234 | SUS | R? | U? | Q4 | Rear | uD9 | 6-BOSEM Array T-Type | D060218 | SUS | SUS-R? | U? | TOP2 | Front | uD9M
HAM2_204E | HAM2_204E | 0 | Connector J1(E) | 78in | Quadrapus | D1000234 | SUS | R? | U? | Flange | Front | D25M | D1001346-3 2nd Cable Bracket | D1001346-3 | SUS | CB-2 | 2nd Floor |  | Rear | D25M
HAM2_206A | HAM2_206A | 0 | Connector J2(A) | 66in | 6-BOSEM Array T-Type | D060218 | SUS | SUS-R? | U? | TOP3 | Front | uD9M | Quadrapus | D1000234 | SUS | R? | U? | Q1 | Rear | uD9
HAM2_206B | HAM2_206B | 0 | Connector J3(B) | 66in | 6-BOSEM Array T-Type | D060218 | SUS | SUS-R? | U? | LEFT | Front | uD9M | Quadrapus | D1000234 | SUS | R? | U? | Q2 | Rear | uD9
HAM2_206C | HAM2_206C | 0 | Connector J4(C) | 66in | 6-BOSEM Array T-Type | D060218 | SUS | SUS-R? | U? | RIGHT | Front | uD9M | Quadrapus | D1000234 | SUS | R? | U? | Q3 | Rear | uD9
HAM2_206D | HAM2_206D | 0 | Connector J5(D) | 66in | 6-BOSEM Array T-Type | D060218 | SUS | SUS-R? | U? | SIDE | Front | uD9M | Quadrapus | D1000234 | SUS | R? | U? | Q4 | Rear | uD9
HAM2_206E | HAM2_206E | 0 | Connector J1(E) | 66in | Quadrapus | D1000234 | SUS | R? | U? | Flange | Front | D25M | D1001346-3 1st Cable Bracket | D1001346-3 | SUS | CB-2 | 1st Floor |  | Rear | D25M
HAM2_208A | HAM2_208A | 0 | Connector J2(A) | 60in | 4-AOSEM Array UL-Type | D0901065 | SUS | R? | U? | UL | Front | uD9M | Quadrapus | D1000234 | SUS | R? | U? | Q1 | Rear | uD9
HAM2_208B | HAM2_208B | 0 | Connector J3(B) | 60in | 4-AOSEM Array UL-Type | D0901065 | SUS | R? | U? | LL | Front | uD9M | Quadrapus | D1000234 | SUS | R? | U? | Q2 | Rear | uD9
HAM2_208C | HAM2_208C | 0 | Connector J4(C) | 60in | 4-AOSEM Array UL-Type | D0901065 | SUS | R? | U? | UR | Front | uD9M | Quadrapus | D1000234 | SUS | R? | U? | Q3 | Rear | uD9
HAM2_208D | HAM2_208D | 0 | Connector J5(D) | 60in | 4-AOSEM Array UL-Type | D0901065 | SUS | R? | U? | LR | Front | uD9M | Quadrapus | D1000234 | SUS | R? | U? | Q4 | Rear | uD9
HAM2_208E | HAM2_208E | 0 | Connector J1(E) | 60in | Quadrapus | D1000234 | SUS | R? | U? | Flange | Front | D25M | D1001346-3 2nd Cable Bracket | D1001346-3 | SUS | CB-3 | 2nd Floor |  | Rear | D25M
HAM2_210A | HAM2_210A | 0 | Connector J2(A) | 60in | 4-AOSEM Array UL-Type | D0901065 | SUS | R? | U? | UL | Front | uD9M | Quadrapus | D1000234 | SUS | R? | U? | Q1 | Rear | uD9
HAM2_210B | HAM2_210B | 0 | Connector J3(B) | 60in | 4-AOSEM Array UL-Type | D0901065 | SUS | R? | U? | LL | Front | uD9M | Quadrapus | D1000234 | SUS | R? | U? | Q2 | Rear | uD9
HAM2_210C | HAM2_210C | 0 | Connector J4(C) | 60in | 4-AOSEM Array UL-Type | D0901065 | SUS | R? | U? | UR | Front | uD9M | Quadrapus | D1000234 | SUS | R? | U? | Q3 | Rear | uD9
HAM2_210D | HAM2_210D | 0 | Connector J5(D) | 60in | 4-AOSEM Array UL-Type | D0901065 | SUS | R? | U? | LR | Front | uD9M | Quadrapus | D1000234 | SUS | R? | U? | Q4 | Rear | uD9
HAM2_210E | HAM2_210E | 0 | Connector J1(E) | 60in | Quadrapus | D1000234 | SUS | R? | U? | Flange | Front | D25M | D1001346-3 3rd Cable Bracket | D1001346-3 | SUS | CB-3 | 3rd Floor |  | Rear | D25M
HAM2_212A | HAM2_212A | 0 | Connector J2(A) | 60in | 4-AOSEM Array UL-Type | D0901065 | SUS | R? | U? | UL | Front | uD9M | Quadrapus | D1000234 | SUS | R? | U? | Q1 | Rear | uD9
HAM2_212B | HAM2_212B | 0 | Connector J3(B) | 60in | 4-AOSEM Array UL-Type | D0901065 | SUS | R? | U? | LL | Front | uD9M | Quadrapus | D1000234 | SUS | R? | U? | Q2 | Rear | uD9
HAM2_212C | HAM2_212C | 0 | Connector J4(C) | 60in | 4-AOSEM Array UL-Type | D0901065 | SUS | R? | U? | UR | Front | uD9M | Quadrapus | D1000234 | SUS | R? | U? | Q3 | Rear | uD9
HAM2_212D | HAM2_212D | 0 | Connector J5(D) | 60in | 4-AOSEM Array UL-Type | D0901065 | SUS | R? | U? | LR | Front | uD9M | Quadrapus | D1000234 | SUS | R? | U? | Q4 | Rear | uD9
HAM2_212E | HAM2_212E | 0 | Connector J1(E) | 60in | Quadrapus | D1000234 | SUS | R? | U? | Flange | Front | D25M | D1001346-3 2nd Cable Bracket | D1001346-3 | SUS | CB-4 | 2nd Floor |  | Rear | D25M
HAM2_214A | HAM2_214A | 0 | Connector J2(A) | 60in | 4-AOSEM Array UL-Type | D0901065 | SUS | R? | U? | UL | Front | uD9M | Quadrapus | D1000234 | SUS | R? | U? | Q1 | Rear | uD9
HAM2_214B | HAM2_214B | 0 | Connector J3(B) | 60in | 4-AOSEM Array UL-Type | D0901065 | SUS | R? | U? | LL | Front | uD9M | Quadrapus | D1000234 | SUS | R? | U? | Q2 | Rear | uD9
HAM2_214C | HAM2_214C | 0 | Connector J4(C) | 60in | 4-AOSEM Array UL-Type | D0901065 | SUS | R? | U? | UR | Front | uD9M | Quadrapus | D1000234 | SUS | R? | U? | Q3 | Rear | uD9
HAM2_214D | HAM2_214D | 0 | Connector J5(D) | 60in | 4-AOSEM Array UL-Type | D0901065 | SUS | R? | U? | LR | Front | uD9M | Quadrapus | D1000234 | SUS | R? | U? | Q4 | Rear | uD9
HAM2_214E | HAM2_214E | 0 | Connector J1(E) | 60in | Quadrapus | D1000234 | SUS | R? | U? | Flange | Front | D25M | D1001346-3 1st Cable Bracket | D1001346-3 | SUS | CB-4 | 1st Floor |  | Rear | D25M
HAM2_216A | HAM2_216A | 0 | Connector J2(A) | 60in | 4-AOSEM Array UL-Type | D0901065 | SUS | R? | U? | UL | Front | uD9M | Quadrapus | D1000234 | SUS | R? | U? | Q1 | Rear | uD9
HAM2_216B | HAM2_216B | 0 | Connector J3(B) | 60in | 4-AOSEM Array UL-Type | D0901065 | SUS | R? | U? | LL | Front | uD9M | Quadrapus | D1000234 | SUS | R? | U? | Q2 | Rear | uD9
HAM2_216C | HAM2_216C | 0 | Connector J4(C) | 60in | 4-AOSEM Array UL-Type | D0901065 | SUS | R? | U? | UR | Front | uD9M | Quadrapus | D1000234 | SUS | R? | U? | Q3 | Rear | uD9
HAM2_216D | HAM2_216D | 0 | Connector J5(D) | 60in | 4-AOSEM Array UL-Type | D0901065 | SUS | R? | U? | LR | Front | uD9M | Quadrapus | D1000234 | SUS | R? | U? | Q4 | Rear | uD9
HAM2_216E | HAM2_216E | 0 | Connector J1(E) | 60in | Quadrapus | D1000234 | SUS | R? | U? | Flange | Front | D25M | D1001346-3 2nd Cable Bracket | D1001346-3 | SUS | CB-8 | 2nd Floor |  | Rear | D25M
HAM2_218A | HAM2_218A | 0 | Connector J2(A) | 60in | 4-AOSEM Array UL-Type | D0901065 | SUS | R? | U? | UL | Front | uD9M | Quadrapus | D1000234 | SUS | R? | U? | Q1 | Rear | uD9
HAM2_218B | HAM2_218B | 0 | Connector J3(B) | 60in | 4-AOSEM Array UL-Type | D0901065 | SUS | R? | U? | LL | Front | uD9M | Quadrapus | D1000234 | SUS | R? | U? | Q2 | Rear | uD9
HAM2_218C | HAM2_218C | 0 | Connector J4(C) | 60in | 4-AOSEM Array UL-Type | D0901065 | SUS | R? | U? | UR | Front | uD9M | Quadrapus | D1000234 | SUS | R? | U? | Q3 | Rear | uD9
HAM2_218D | HAM2_218D | 0 | Connector J5(D) | 60in | 4-AOSEM Array UL-Type | D0901065 | SUS | R? | U? | LR | Front | uD9M | Quadrapus | D1000234 | SUS | R? | U? | Q4 | Rear | uD9
HAM2_218E | HAM2_218E | 0 | Connector J1(E) | 60in | Quadrapus | D1000234 | SUS | R? | U? | Flange | Front | D25M | D1001346-3 1st Cable Bracket | D1001346-3 | SUS | CB-8 | 1st Floor |  | Rear | D25M
HAM2_220A | HAM2_220A | 0 | Connector J2(A) | 60in | 4-AOSEM Array UL-Type | D0901065 | SUS | R? | U? | UL | Front | uD9M | Quadrapus | D1000234 | SUS | R? | U? | Q1 | Rear | uD9
HAM2_220B | HAM2_220B | 0 | Connector J3(B) | 60in | 4-AOSEM Array UL-Type | D0901065 | SUS | R? | U? | LL | Front | uD9M | Quadrapus | D1000234 | SUS | R? | U? | Q2 | Rear | uD9
HAM2_220C | HAM2_220C | 0 | Connector J4(C) | 60in | 4-AOSEM Array UL-Type | D0901065 | SUS | R? | U? | UR | Front | uD9M | Quadrapus | D1000234 | SUS | R? | U? | Q3 | Rear | uD9
HAM2_220D | HAM2_220D | 0 | Connector J5(D) | 60in | 4-AOSEM Array UL-Type | D0901065 | SUS | R? | U? | LR | Front | uD9M | Quadrapus | D1000234 | SUS | R? | U? | Q4 | Rear | uD9
HAM2_220E | HAM2_220E | 0 | Connector J1(E) | 60in | Quadrapus | D1000234 | SUS | R? | U? | Flange | Front | D25M | Cable Bracket | D1001346-2 | SUS | CB-1 | 1st Floor |  | Rear | D25M
HAM2_222A | HAM2_222A | 0 | Connector J2(A) | 78in | 4-AOSEM Array UL-Type | D0901065 | SUS | R? | U? | UL | Front | uD9M | Quadrapus | D1000234 | SUS | R? | U? | Q1 | Rear | uD9
HAM2_222B | HAM2_222B | 0 | Connector J3(B) | 78in | 4-AOSEM Array UL-Type | D0901065 | SUS | R? | U? | LL | Front | uD9M | Quadrapus | D1000234 | SUS | R? | U? | Q2 | Rear | uD9
HAM2_222C | HAM2_222C | 0 | Connector J4(C) | 78in | 4-AOSEM Array UL-Type | D0901065 | SUS | R? | U? | UR | Front | uD9M | Quadrapus | D1000234 | SUS | R? | U? | Q3 | Rear | uD9
HAM2_222D | HAM2_222D | 0 | Connector J5(D) | 78in | 4-AOSEM Array UL-Type | D0901065 | SUS | R? | U? | LR | Front | uD9M | Quadrapus | D1000234 | SUS | R? | U? | Q4 | Rear | uD9
HAM2_222E | HAM2_222E | 0 | Connector J1(E) | 78in | Quadrapus | D1000234 | SUS | R? | U? | Flange | Front | D25M | Cable Bracket | D1001346-2 | SUS | CB-1 | 2nd Floor |  | Rear | D25M
ISC_288 | ISC | 288 | HPDB68 M/M | 6ft | DAC2 |  |  | SUS-C3 | U19 | Output | Front | SCSI | 16-Bit AI Chassis 4X DB9 | D1101521 | ISC | SUS-C4 | U2 | To DAC | Rear | SCSI
ISC_HAM1_125 | ISC_HAM | 1.125 | D2200103 | 80ft | Satellite Amplifier US D1002818 Dual | D1002818 | ? | SUS-R1 | U37 | Ch 1-4 PD Out | Front | D9F | AA D0902783 8xD9 | D0902783 | SUS | SUS-C4 | U11 | IN17-20 | Front | D9M
ISC_HAM1_126 | ISC_HAM | 1.126 | D2200103 | 80ft | Satellite Amplifier US D1002818 Dual | D1002818 | ? | SUS-R1 | U37 | Ch 5-8 PD Out | Front | D9F | AA D0902783 8xD9 | D0902783 | SUS | SUS-C4 | U11 | IN21-24 | Front | D9M
ISC_HAM1_184 | ISC_HAM | 1.184 | D2100753 | 5ft | CD HAM-A D1100687 | D1100687 | SUS | SUS-C4 | U5 | Coil Monitors | Rear | D9F | AA D0902783 8xD9 | D0902783 | SUS | SUS-C4 | U11 | IN17-20 | Front | D9M
ISC_HAM1_185 | ISC_HAM | 1.185 | D2100753 | 5ft | CD HAM-A D1100687 | D1100687 | SUS | SUS-C4 | U4 | Coil Monitors | Rear | D9F | AA D0902783 8xD9 | D0902783 | SUS | SUS-C4 | U11 | IN21-24 | Front | D9M
ISC_HAM1_192 | ISC_HAM | 1.192 | D2100753 | 5ft | CD HAM-A D1100687 | D1100687 | SUS | SUS-C4 | U5 | Driver Input | Front | D9M | 16-Bit AI Chassis 4X DB9 | D1101521 | ISC | SUS-C4 | U2 | OUT0-3 | Front | D9F
ISC_HAM1_193 | ISC_HAM | 1.193 | D2100753 | 5ft | CD HAM-A D1100687 | D1100687 | SUS | SUS-C4 | U4 | Driver Input | Front | D9M | 16-Bit AI Chassis 4X DB9 | D1101521 | ISC | SUS-C4 | U2 | OUT4-7 | Front | D9F
ISC_HAM1_194 | ISC_HAM | 1.194 | D2100747 | 70ft | CD HAM-A D1100687 | D1100687 | SUS | SUS-C4 | U5 | Coil Out to Sat | Rear | D15F | Satellite Amplifier US D1002818 Dual | D1002818 | ? | SUS-R1 | U37 | Ch 1-4 Coil Drive In | Front | D9M
ISC_HAM1_195 | ISC_HAM | 1.195 | D2100747 | 70ft | Satellite Amplifier US D1002818 Dual | D1002818 | ? | SUS-R1 | U37 | Ch 5-8 Coil Drive In | Front | D9M | CD HAM-A D1100687 | D1100687 | SUS | SUS-C4 | U4 | Coil Out to Sat | Rear | D15F
ISC_HAM1_228 | ISC_HAM | 1.228 | D2100464 | 45ft | D25 Vacuum Feedthrough | D1101775 F | ISC | HAM1 | D4-F4 | Air Side | Front | D25M | Satellite Amplifier US D1002818 Dual | D1002818 | ? | SUS-R1 | U37 | Chan 1-4 | Rear | D25F
ISC_HAM1_229 | ISC_HAM | 1.229 | D2100464 | 45ft | Satellite Amplifier US D1002818 Dual | D1002818 | ? | SUS-R1 | U37 | Chan 5-8 | Rear | D25F | D25 Vacuum Feedthrough | D1101775 F | ISC | HAM1 | D4-F5 | Air Side | Front | D25M
ISC_HAM1_308 | ISC_HAM | 1.308 | D2100464 | 45ft | D25 Vacuum Feedthrough | D1101775 F | ISC | HAM1 | D4-F2 | Air Side | Front | D25M | Satellite Amplifier US D1002818 Dual | D1002818 | ? | SUS-R1 | U39 | Chan 1-4 | Rear | D25F
ISC_HAM1_309 | ISC_HAM | 1.309 | D2100464 | 30ft | Satellite Amplifier US D1002818 Dual | D1002818 | ? | SUS-R1 | U39 | Chan 5-8 | Rear | D25F | D25 Vacuum Feedthrough | D1101775 F | ISC | HAM1 | D1-1C3 | Air Side | Front | D25M
ISC_HAM1_310 | ISC_HAM | 1.31 | D2100464 | 45ft | D25 Vacuum Feedthrough | D1101775 F | ISC | HAM1 | D4-F3 | Air Side | Front | D25M | Satellite Amplifier US D1002818 Dual | D1002818 | ? | SUS-R1 | U38 | Chan 1-4 | Rear | D25F
ISC_HAM1_311 | ISC_HAM | 1.311 | D2100464 | 45ft | Satellite Amplifier US D1002818 Dual | D1002818 | ? | SUS-R1 | U38 | Chan 5-8 | Rear | D25F | D25 Vacuum Feedthrough | D1101775 F | ISC | HAM1 | D4-F1 | Air Side | Front | D25M
ISC_HAM1_312 | ISC_HAM | 1.312 | D2100747 | 70ft | CD HAM-A D1100687 | D1100687 | SUS | SUS-C3 | U5 | Coil Out to Sat | Rear | D15F | Satellite Amplifier US D1002818 Dual | D1002818 | ? | SUS-R1 | U39 | Ch 1-4 Coil Drive In | Front | D9M
ISC_HAM1_313 | ISC_HAM | 1.313 | D2100747 | 70ft | Satellite Amplifier US D1002818 Dual | D1002818 | ? | SUS-R1 | U39 | Ch 5-8 Coil Drive In | Front | D9M | CD HAM-A D1100687 | D1100687 | SUS | SUS-C3 | U4 | Coil Out to Sat | Rear | D15F
ISC_HAM1_314 | ISC_HAM | 1.314 | D2100747 | 70ft | CD HAM-A D1100687 | D1100687 | SUS | SUS-C3 | U3 | Coil Out to Sat | Rear | D15F | Satellite Amplifier US D1002818 Dual | D1002818 | ? | SUS-R1 | U38 | Ch 1-4 Coil Drive In | Front | D9M
ISC_HAM1_315 | ISC_HAM | 1.315 | D2100747 | 70ft | Satellite Amplifier US D1002818 Dual | D1002818 | ? | SUS-R1 | U38 | Ch 5-8 Coil Drive In | Front | D9M | CD HAM-A D1100687 | D1100687 | SUS | SUS-C4 | U3 | Coil Out to Sat | Rear | D15F
ISC_HAM1_316 | ISC_HAM | 1.316 | D2200103 | 80ft | Satellite Amplifier US D1002818 Dual | D1002818 | ? | SUS-R1 | U39 | Ch 1-4 PD Out | Front | D9F | AA D0902783 8xD9 | D0902783 | SUS | SUS-C4 | U11 | IN1-4 | Front | D9M
ISC_HAM1_317 | ISC_HAM | 1.317 | D2200103 | 80ft | Satellite Amplifier US D1002818 Dual | D1002818 | ? | SUS-R1 | U39 | Ch 5-8 PD Out | Front | D9F | AA D0902783 8xD9 | D0902783 | SUS | SUS-C4 | U11 | IN5-8 | Front | D9M
ISC_HAM1_318 | ISC_HAM | 1.318 | D2200103 | 80ft | Satellite Amplifier US D1002818 Dual | D1002818 | ? | SUS-R1 | U38 | Ch 1-4 PD Out | Front | D9F | AA D0902783 8xD9 | D0902783 | SUS | SUS-C4 | U11 | IN9-12 | Front | D9M
ISC_HAM1_319 | ISC_HAM | 1.319 | D2200103 | 80ft | AA D0902783 8xD9 | D0902783 | SUS | SUS-C4 | U11 | IN25-28 | Front | D9M | Satellite Amplifier US D1002818 Dual | D1002818 | ? | SUS-R1 | U38 | Ch 5-8 PD Out | Front | D9F
ISC_HAM1_320 | ISC_HAM | 1.32 | D2100753 | 5ft | CD HAM-A D1100687 | D1100687 | SUS | SUS-C3 | U5 | Coil Monitors | Rear | D9F | AA D0902783 8xD9 | D0902783 | SUS | SUS-C4 | U11 | IN13-16 | Front | D9M
ISC_HAM1_321 | ISC_HAM | 1.321 | D2100753 | 5ft | CD HAM-A D1100687 | D1100687 | SUS | SUS-C3 | U4 | Coil Monitors | Rear | D9F | AA D0902783 8xD9 | D0902783 | SUS | SUS-C4 | U11 | IN17-20 | Front | D9M
ISC_HAM1_322 | ISC_HAM | 1.322 | D2100753 | 5ft | CD HAM-A D1100687 | D1100687 | SUS | SUS-C3 | U3 | Coil Monitors | Rear | D9F | AA D0902783 8xD9 | D0902783 | SUS | SUS-C4 | U11 | IN21-24 | Front | D9M
ISC_HAM1_323 | ISC_HAM | 1.323 | D2100753 | 5ft | AA D0902783 8xD9 | D0902783 | SUS | SUS-C4 | U11 | IN25-28 | Front | D9M | CD HAM-A D1100687 | D1100687 | SUS | SUS-C4 | U3 | Coil Monitors | Rear | D9F
ISC_HAM1_324 | ISC_HAM | 1.324 | D2100753 | 5ft | CD HAM-A D1100687 | D1100687 | SUS | SUS-C3 | U5 | Driver Input | Front | D9M | 16-Bit AI Chassis 4X DB9 | D1101521 | ISC | SUS-C3 | U2 | OUT0-3 | Front | D9F
ISC_HAM1_325 | ISC_HAM | 1.325 | D2100753 | 5ft | CD HAM-A D1100687 | D1100687 | SUS | SUS-C3 | U4 | Driver Input | Front | D9M | 16-Bit AI Chassis 4X DB9 | D1101521 | ISC | SUS-C3 | U2 | OUT4-7 | Front | D9F
ISC_HAM1_326 | ISC_HAM | 1.326 | D2100753 | 5ft | CD HAM-A D1100687 | D1100687 | SUS | SUS-C3 | U3 | Driver Input | Front | D9M | 16-Bit AI Chassis 4X DB9 | D1101521 | ISC | SUS-C3 | U2 | OUT8-11 | Front | D9F
ISC_HAM1_327 | ISC_HAM | 1.327 | D2100753 | 5ft | 16-Bit AI Chassis 4X DB9 | D1101521 | ISC | SUS-C4 | U2 | OUT8-11 | Front | D9F | CD HAM-A D1100687 | D1100687 | SUS | SUS-C4 | U3 | Driver Input | Front | D9M
NetC135_dB37F | NetC135_dB37F | 0 | PCB100WS | 6ft | BI D1000726 Monitors | D1000726 | SUS | SUS-C3 | U13 | CH33-CH64 | Rear | dB37F | BIO Contec Card 64Ix64O |  | SUS | SUS-C3 | U23 | CNA (Inputs) | Front | 100Pin IDC
NetC140_100Pin IDC | NetC140_100Pin IDC | 0 | PCB100WS | 6ft | BIO Contec Card 64Ix64O |  | SUS | SUS-C3 | U23 | CNB (Outputs) | Front | 100Pin IDC | BO D1000725 Commands | D1000725 | SUS | SUS-C3 | U14 | CH33-CH64 | Rear | dB37F
NetC147_dB37F | NetC147_dB37F | 0 | PCB100WS | 6ft | BI D1000726 Monitors | D1000726 | SUS | SUS-C3 | U11 | CH33-CH64 | Rear | dB37F | BIO Contec Card 64Ix64O |  | SUS | SUS-C3 | U23 | CNA (Inputs) | Front | 100Pin IDC
NetC148_100Pin IDC | NetC148_100Pin IDC | 0 | PCB100WS | 6ft | BIO Contec Card 64Ix64O |  | SUS | SUS-C3 | U23 | CNB (Outputs) | Front | 100Pin IDC | BO D1000725 Commands | D1000725 | SUS | SUS-C3 | U12 | CH33-CH64 | Rear | dB37F
NetC153_DB37F | NetC153_DB37F | 0 | PCB100WS | 6ft | BI D1001726 Monitors_8xDB9 | D1001726 | SUS | SUS-C3 | U9 | CH 32-63 | Rear | DB37F | BIO Contec Card 64Ix64O |  | SUS | SUS-C3 | U23 | CNA (Inputs) | Front | 100Pin IDC
NetC156_100Pin IDC | NetC156_100Pin IDC | 0 | PCB100WS | 6ft | BIO Contec Card 64Ix64O |  | SUS | SUS-C3 | U23 | CNB (Outputs) | Front | 100Pin IDC | BO D1002593 Commands_8xDB9 | D1002593 | SUS | SUS-C3 | U10 | CH 32-63 | Rear | DB37F
NetC158_DB37F | NetC158_DB37F | 0 | PCB100WS | 6ft | BI D1001726 Monitors_8xDB9 | D1001726 | SUS | SUS-C3 | U6 | CH 32-63 | Rear | DB37F | BIO Contec Card 64Ix64O |  | SUS | SUS-C3 | U19 | CNA (Inputs) | Front | 100Pin IDC
NetC164_100Pin IDC | NetC164_100Pin IDC | 0 | PCB100WS | 6ft | BIO Contec Card 64Ix64O |  | SUS | SUS-C3 | U19 | CNB (Outputs) | Front | 100Pin IDC | BO D1002593 Commands_8xDB9 | D1002593 | SUS | SUS-C3 | U7 | CH 32-63 | Rear | DB37F
SUS_HAM2_001 | SUS_HAM | 2.001 | D2100464 | 52ft | Satellite Amplifier | D0900900 | SUS | SUS-R1 | U31 | To Vacuum Chamber | Front | D25F | D25 Vacuum Feedthrough | D1101775 F | ISC | R? | U? | Air Side | Front | D25M
SUS_HAM2_002 | SUS_HAM | 2.002 | D2100464 | 52ft | Satellite Amplifier | D0900900 | SUS | SUS-R1 | U31 | To Vacuum Chamber | Front | D25F | D25 Vacuum Feedthrough | D1101775 F | ISC | R? | U? | Air Side | Front | D25M
SUS_HAM2_003 | SUS_HAM | 2.003 | D2100464 | 52ft | Satellite Amplifier | D0900900 | SUS | SUS-R1 | U31 | To Vacuum Chamber | Front | D25F | D25 Vacuum Feedthrough | D1101775 F | ISC | R? | U? | Air Side | Front | D25M
SUS_HAM2_004 | SUS_HAM | 2.004 | D2100748 | 66ft | Satellite Amplifier | D0900900 | SUS | SUS-R1 | U31 | Monitors to ADC | Front | D25M | CD Triple Top D1001242 | D1001242 | SUS | SUS-C4 | U41 | PD in From Sat | Rear | D25F
SUS_HAM2_005 | SUS_HAM | 2.005 | D2100747 | 66ft | Satellite Amplifier | D0900900 | SUS | SUS-R1 | U31 | Coil Drive Interface | Front | D15M | Cable Bracket | D1001346-2 | SUS | CB-3 | 1st Floor |  | Front | D25F
SUS_HAM2_005 | SUS_HAM | 2.005 | D2100747 | 66ft | Satellite Amplifier | D0900900 | SUS | SUS-R1 | U31 | Coil Drive Interface | Front | D15M | D25 Vacuum Feedthrough | D1101775 F | ISC | R? | U? | Vac. Side | Rear | D25M
SUS_HAM2_005 | SUS_HAM | 2.005 | D2100747 | 66ft | Satellite Amplifier | D0900900 | SUS | SUS-R1 | U31 | Coil Drive Interface | Front | D15M | CD Triple Top D1001242 | D1001242 | SUS | SUS-C4 | U41 | Coil Out to Sat | Rear | D15F
SUS_HAM2_006 | SUS_HAM | 2.006 | D2100748 | 66ft | Satellite Amplifier | D0900900 | SUS | SUS-R1 | U31 | Monitors to ADC | Front | D25M | CD Triple Top D1001242 | D1001242 | SUS | SUS-C4 | U40 | PD in From Sat | Rear | D25F
SUS_HAM2_007 | SUS_HAM | 2.007 | D2100747 | 66ft | Satellite Amplifier | D0900900 | SUS | SUS-R1 | U31 | Coil Drive Interface | Front | D15M | CD Triple Top D1001242 | D1001242 | SUS | SUS-C4 | U40 | Coil Out to Sat | Rear | D15F
SUS_HAM2_008 | SUS_HAM | 2.008 | D2100748 | 66ft | Satellite Amplifier | D0900900 | SUS | SUS-R1 | U31 | Monitors to ADC | Front | D25M | CD Triple Top D1001242 | D1001242 | SUS | SUS-C4 | U39 | PD in From Sat | Rear | D25F
SUS_HAM2_009 | SUS_HAM | 2.009 | D2100747 | 66ft | Satellite Amplifier | D0900900 | SUS | SUS-R1 | U31 | Coil Drive Interface | Front | D15M | CD Triple Top D1001242 | D1001242 | SUS | SUS-C4 | U39 | Coil Out to Sat | Rear | D15F
SUS_HAM2_010 | SUS_HAM | 2.01 | D2100464 | 52ft | Satellite Amplifier | D0900900 | SUS | SUS-R1 | U31 | To Vacuum Chamber | Front | D25F | D25 Vacuum Feedthrough | D1101775 F | ISC | R? | U? | Air Side | Front | D25M
SUS_HAM2_011 | SUS_HAM | 2.011 | D2100464 | 52ft | Satellite Amplifier | D0900900 | SUS | SUS-R1 | U31 | To Vacuum Chamber | Front | D25F | D25 Vacuum Feedthrough | D1101775 F | ISC | R? | U? | Air Side | Front | D25M
SUS_HAM2_012 | SUS_HAM | 2.012 | D2100464 | 52ft | Satellite Amplifier | D0900900 | SUS | SUS-R1 | U31 | To Vacuum Chamber | Front | D25F | D25 Vacuum Feedthrough | D1101775 F | ISC | R? | U? | Air Side | Front | D25M
SUS_HAM2_013 | SUS_HAM | 2.013 | D2100748 | 66ft | Satellite Amplifier | D0900900 | SUS | SUS-R1 | U31 | Monitors to ADC | Front | D25M | CD Triple Top D1001242 | D1001242 | SUS | SUS-C4 | U37 | PD in From Sat | Rear | D25F
SUS_HAM2_014 | SUS_HAM | 2.014 | D2100747 | 66ft | Satellite Amplifier | D0900900 | SUS | SUS-R1 | U31 | Coil Drive Interface | Front | D15M | CD Triple Top D1001242 | D1001242 | SUS | SUS-C4 | U37 | Coil Out to Sat | Rear | D15F
SUS_HAM2_015 | SUS_HAM | 2.015 | D2100748 | 66ft | Satellite Amplifier | D0900900 | SUS | SUS-R1 | U31 | Monitors to ADC | Front | D25M | CD Triple Top D1001242 | D1001242 | SUS | SUS-C4 | U36 | PD in From Sat | Rear | D25F
SUS_HAM2_016 | SUS_HAM | 2.016 | D2100747 | 66ft | Satellite Amplifier | D0900900 | SUS | SUS-R1 | U31 | Coil Drive Interface | Front | D15M | CD Triple Top D1001242 | D1001242 | SUS | SUS-C4 | U36 | Coil Out to Sat | Rear | D15F
SUS_HAM2_017 | SUS_HAM | 2.017 | D2100748 | 66ft | Satellite Amplifier | D0900900 | SUS | SUS-R1 | U31 | Monitors to ADC | Front | D25M | CD Triple Top D1001242 | D1001242 | SUS | SUS-C4 | U35 | PD in From Sat | Rear | D25F
SUS_HAM2_018 | SUS_HAM | 2.018 | D2100747 | 66ft | Satellite Amplifier | D0900900 | SUS | SUS-R1 | U31 | Coil Drive Interface | Front | D15M | CD Triple Top D1001242 | D1001242 | SUS | SUS-C4 | U35 | Coil Out to Sat | Rear | D15F
SUS_HAM2_019 | SUS_HAM | 2.019 | D2100464 | 52ft | Satellite Amplifier UK D0900900 | D0900900 | SUS | SUS-R1 | U14 | To Vacuum Chamber | Front | D25F | D25 Vacuum Feedthrough | D1101775 F | ISC | R? | U? | Air Side | Front | D25M
SUS_HAM2_020 | SUS_HAM | 2.02 | D2100464 | 52ft | Satellite Amplifier UK D0900900 | D0900900 | SUS | SUS-R1 | U14 | To Vacuum Chamber | Front | D25F | D25 Vacuum Feedthrough | D1101775 F | ISC | R? | U? | Air Side | Front | D25M
SUS_HAM2_021 | SUS_HAM | 2.021 | D2100748 | 66ft | Satellite Amplifier UK D0900900 | D0900900 | SUS | SUS-R1 | U14 | Monitors to ADC | Front | D25M | CD Triple Acq D090006 | D090006 | SUS | SUS-C4 | U27 | PD in From Sat | Rear | D25F
SUS_HAM2_022 | SUS_HAM | 2.022 | D2100747 | 66ft | Satellite Amplifier UK D0900900 | D0900900 | SUS | SUS-R1 | U14 | Coil Drive Interface | Front | D15M | CD Triple Acq D090006 | D090006 | SUS | SUS-C4 | U27 | Coil Out to Sat | Rear | D15F
SUS_HAM2_023 | SUS_HAM | 2.023 | D2100748 | 66ft | Satellite Amplifier UK D0900900 | D0900900 | SUS | SUS-R1 | U14 | Monitors to ADC | Front | D25M | CD Triple Acq D090006 | D090006 | SUS | SUS-C4 | U26 | PD in From Sat | Rear | D25F
SUS_HAM2_024 | SUS_HAM | 2.024 | D2100747 | 66ft | Satellite Amplifier UK D0900900 | D0900900 | SUS | SUS-R1 | U14 | Coil Drive Interface | Front | D15M | CD Triple Acq D090006 | D090006 | SUS | SUS-C4 | U26 | Coil Out to Sat | Rear | D15F
SUS_HAM2_025 | SUS_HAM | 2.025 | D2100464 | 52ft | Satellite Amplifier UK D0900900 | D0900900 | SUS | SUS-R1 | U23 | To Vacuum Chamber | Front | D25F | D25 Vacuum Feedthrough | D1101775 F | ISC | R? | U? | Air Side | Front | D25M
SUS_HAM2_026 | SUS_HAM | 2.026 | D2100464 | 52ft | Satellite Amplifier UK D0900900 | D0900900 | SUS | SUS-R1 | U23 | To Vacuum Chamber | Front | D25F | D25 Vacuum Feedthrough | D1101775 F | ISC | R? | U? | Air Side | Front | D25M
SUS_HAM2_027 | SUS_HAM | 2.027 | D2100748 | 66ft | Satellite Amplifier UK D0900900 | D0900900 | SUS | SUS-R1 | U23 | Monitors to ADC | Front | D25M | CD Triple Acq D090006 | D090006 | SUS | SUS-C4 | U25 | PD in From Sat | Rear | D25F
SUS_HAM2_028 | SUS_HAM | 2.028 | D2100747 | 66ft | Satellite Amplifier UK D0900900 | D0900900 | SUS | SUS-R1 | U23 | Coil Drive Interface | Front | D15M | CD Triple Acq D090006 | D090006 | SUS | SUS-C4 | U25 | Coil Out to Sat | Rear | D15F
SUS_HAM2_029 | SUS_HAM | 2.029 | D2100748 | 66ft | Satellite Amplifier UK D0900900 | D0900900 | SUS | SUS-R1 | U23 | Monitors to ADC | Front | D25M | CD Triple Acq D090006 | D090006 | SUS | SUS-C4 | U24 | PD in From Sat | Rear | D25F
SUS_HAM2_030 | SUS_HAM | 2.03 | D2100747 | 66ft | Satellite Amplifier UK D0900900 | D0900900 | SUS | SUS-R1 | U23 | Coil Drive Interface | Front | D15M | CD Triple Acq D090006 | D090006 | SUS | SUS-C4 | U24 | Coil Out to Sat | Rear | D15F
SUS_HAM2_031 | SUS_HAM | 2.031 | D2100464 | 52ft | Satellite Amplifier UK D0900900 | D0900900 | SUS | SUS-R1 | U23 | To Vacuum Chamber | Front | D25F | D25 Vacuum Feedthrough | D1101775 F | ISC | R? | U? | Air Side | Front | D25M
SUS_HAM2_032 | SUS_HAM | 2.032 | D2100464 | 52ft | Satellite Amplifier UK D0900900 | D0900900 | SUS | SUS-R1 | U23 | To Vacuum Chamber | Front | D25F | D25 Vacuum Feedthrough | D1101775 F | ISC | R? | U? | Air Side | Front | D25M
SUS_HAM2_033 | SUS_HAM | 2.033 | D2100748 | 66ft | Satellite Amplifier UK D0900900 | D0900900 | SUS | SUS-R1 | U23 | Monitors to ADC | Front | D25M | CD Triple Acq D090006 | D090006 | SUS | SUS-C4 | U19 | PD in From Sat | Rear | D25F
SUS_HAM2_034 | SUS_HAM | 2.034 | D2100747 | 66ft | Satellite Amplifier UK D0900900 | D0900900 | SUS | SUS-R1 | U23 | Coil Drive Interface | Front | D15M | CD Triple Acq D090006 | D090006 | SUS | SUS-C4 | U19 | Coil Out to Sat | Rear | D15F
SUS_HAM2_035 | SUS_HAM | 2.035 | D2100748 | 66ft | Satellite Amplifier UK D0900900 | D0900900 | SUS | SUS-R1 | U23 | Monitors to ADC | Front | D25M | CD Triple Acq D090006 | D090006 | SUS | SUS-C4 | U18 | PD in From Sat | Rear | D25F
SUS_HAM2_036 | SUS_HAM | 2.036 | D2100747 | 66ft | Satellite Amplifier UK D0900900 | D0900900 | SUS | SUS-R1 | U23 | Coil Drive Interface | Front | D15M | CD Triple Acq D090006 | D090006 | SUS | SUS-C4 | U18 | Coil Out to Sat | Rear | D15F
SUS_HAM2_037 | SUS_HAM | 2.037 | D2100464 | 52ft | Satellite Amplifier UK D0900900 | D0900900 | SUS | SUS-R1 | U23 | To Vacuum Chamber | Front | D25F | D25 Vacuum Feedthrough | D1101775 F | ISC | R? | U? | Air Side | Front | D25M
SUS_HAM2_038 | SUS_HAM | 2.038 | D2100464 | 52ft | Satellite Amplifier UK D0900900 | D0900900 | SUS | SUS-R1 | U23 | To Vacuum Chamber | Front | D25F | D25 Vacuum Feedthrough | D1101775 F | ISC | R? | U? | Air Side | Front | D25M
SUS_HAM2_039 | SUS_HAM | 2.039 | D2100748 | 66ft | Satellite Amplifier UK D0900900 | D0900900 | SUS | SUS-R1 | U23 | Monitors to ADC | Front | D25M | CD Triple Acq D090006 | D090006 | SUS | SUS-C4 | U17 | PD in From Sat | Rear | D25F
SUS_HAM2_040 | SUS_HAM | 2.04 | D2100747 | 66ft | Satellite Amplifier UK D0900900 | D0900900 | SUS | SUS-R1 | U23 | Coil Drive Interface | Front | D15M | CD Triple Acq D090006 | D090006 | SUS | SUS-C4 | U17 | Coil Out to Sat | Rear | D15F
SUS_HAM2_041 | SUS_HAM | 2.041 | D2100748 | 66ft | Satellite Amplifier UK D0900900 | D0900900 | SUS | SUS-R1 | U23 | Monitors to ADC | Front | D25M | CD Triple Acq D090006 | D090006 | SUS | SUS-C4 | U16 | PD in From Sat | Rear | D25F
SUS_HAM2_042 | SUS_HAM | 2.042 | D2100747 | 66ft | Satellite Amplifier UK D0900900 | D0900900 | SUS | SUS-R1 | U23 | Coil Drive Interface | Front | D15M | CD Triple Acq D090006 | D090006 | SUS | SUS-C4 | U16 | Coil Out to Sat | Rear | D15F
SUS_HAM2_043 | SUS_HAM | 2.043 | D1003058 | 5ft | CD Triple Top D1001242 | D1001242 | SUS | SUS-C4 | U41 | Binary IO 1 (Monitors) | Front | D37F | BI D1000726 Monitors | D1000726 | SUS | SUS-C3 | U13 | CH 1-8 | Front | D9M
SUS_HAM2_044 | SUS_HAM | 2.044 | D1003057 | 5ft | CD Triple Top D1001242 | D1001242 | SUS | SUS-C4 | U41 | Binary IO 2 (Commands) | Front | D37M | BO D1000725 Commands | D1000725 | SUS | SUS-C3 | U14 | CH 1-8 | Front | D9F
SUS_HAM2_045 | SUS_HAM | 2.045 | D1003058 | 5ft | CD Triple Top D1001242 | D1001242 | SUS | SUS-C4 | U40 | Binary IO 1 (Monitors) | Front | D37F | BI D1000726 Monitors | D1000726 | SUS | SUS-C3 | U13 | CH 33-40 | Front | D9M
SUS_HAM2_046 | SUS_HAM | 2.046 | D1003057 | 5ft | CD Triple Top D1001242 | D1001242 | SUS | SUS-C4 | U40 | Binary IO 2 (Commands) | Front | D37M | BO D1000725 Commands | D1000725 | SUS | SUS-C3 | U14 | CH 33-40 | Front | D9F
SUS_HAM2_047 | SUS_HAM | 2.047 | D2100750 | 5ft | CD Triple Top D1001242 | D1001242 | SUS | SUS-C4 | U39 | Binary IO 1 (Monitors) | Front | D37F | BI D1000726 Monitors | D1000726 | SUS | SUS-C3 | U11 | CH 1-8 | Front | D9M
SUS_HAM2_048 | SUS_HAM | 2.048 | D2100751 | 5ft | CD Triple Top D1001242 | D1001242 | SUS | SUS-C4 | U39 | Binary IO 2 (Commands) | Front | D37M | BO D1000725 Commands | D1000725 | SUS | SUS-C3 | U12 | CH 1-8 | Front | D9F
SUS_HAM2_049 | SUS_HAM | 2.049 | D1003058 | 5ft | CD Triple Top D1001242 | D1001242 | SUS | SUS-C4 | U37 | Binary IO 1 (Monitors) | Front | D37F | BI D1000726 Monitors | D1000726 | SUS | SUS-C3 | U11 | CH 33-40 | Front | D9M
SUS_HAM2_050 | SUS_HAM | 2.05 | D1003057 | 5ft | CD Triple Top D1001242 | D1001242 | SUS | SUS-C4 | U37 | Binary IO 2 (Commands) | Front | D37M | BO D1000725 Commands | D1000725 | SUS | SUS-C3 | U12 | CH 33-40 | Front | D9F
SUS_HAM2_051 | SUS_HAM | 2.051 | D1003058 | 5ft | CD Triple Top D1001242 | D1001242 | SUS | SUS-C4 | U36 | Binary IO 1 (Monitors) | Front | D37F | BI D1001726 Monitors_8xDB9 | D1001726 | SUS | SUS-C3 | U9 | CH 0-7 | Front | D9F
SUS_HAM2_052 | SUS_HAM | 2.052 | D1003057 | 5ft | CD Triple Top D1001242 | D1001242 | SUS | SUS-C4 | U36 | Binary IO 2 (Commands) | Front | D37M | BO D1002593 Commands_8xDB9 | D1002593 | SUS | SUS-C3 | U10 | CH 0-7 | Front | D9F
SUS_HAM2_053 | SUS_HAM | 2.053 | D2100750 | 5ft | CD Triple Top D1001242 | D1001242 | SUS | SUS-C4 | U35 | Binary IO 1 (Monitors) | Front | D37F | BI D1001726 Monitors_8xDB9 | D1001726 | SUS | SUS-C3 | U9 | CH 8-15 | Front | D9F
SUS_HAM2_054 | SUS_HAM | 2.054 | D2100751 | 5ft | CD Triple Top D1001242 | D1001242 | SUS | SUS-C4 | U35 | Binary IO 2 (Commands) | Front | D37M | BO D1002593 Commands_8xDB9 | D1002593 | SUS | SUS-C3 | U10 | CH 8-15 | Front | D9F
SUS_HAM2_055 | SUS_HAM | 2.055 | D1003058 | 5ft | CD Triple Acq D090006 | D090006 | SUS | SUS-C4 | U27 | Relay Monitors | Front | D25F | BI D1000726 Monitors | D1000726 | SUS | SUS-C3 | U13 | CH 9-20 | Front | D25M
SUS_HAM2_056 | SUS_HAM | 2.056 | D1003057 | 5ft | CD Triple Acq D090006 | D090006 | SUS | SUS-C4 | U27 | Relay Commands | Front | D25M | BO D1000725 Commands | D1000725 | SUS | SUS-C3 | U14 | CH 9-20 | Front | D25F
SUS_HAM2_057 | SUS_HAM | 2.057 | D1003058 | 5ft | CD Triple Acq D090006 | D090006 | SUS | SUS-C4 | U26 | Relay Monitors | Front | D25F | BI D1000726 Monitors | D1000726 | SUS | SUS-C3 | U13 | CH 21-32 | Front | D25M
SUS_HAM2_058 | SUS_HAM | 2.058 | D1003057 | 5ft | CD Triple Acq D090006 | D090006 | SUS | SUS-C4 | U26 | Relay Commands | Front | D25M | BO D1000725 Commands | D1000725 | SUS | SUS-C3 | U14 | CH 21-32 | Front | D25F
SUS_HAM2_059 | SUS_HAM | 2.059 | D1003058 | 5ft | CD Triple Acq D090006 | D090006 | SUS | SUS-C4 | U25 | Relay Monitors | Front | D25F | BI D1000726 Monitors | D1000726 | SUS | SUS-C3 | U13 | CH 41-52 | Front | D25M
SUS_HAM2_060 | SUS_HAM | 2.06 | D1003057 | 5ft | CD Triple Acq D090006 | D090006 | SUS | SUS-C4 | U25 | Relay Commands | Front | D25M | BO D1000725 Commands | D1000725 | SUS | SUS-C3 | U14 | CH 41-52 | Front | D25F
SUS_HAM2_061 | SUS_HAM | 2.061 | D1003058 | 5ft | CD Triple Acq D090006 | D090006 | SUS | SUS-C4 | U24 | Relay Monitors | Front | D25F | BI D1000726 Monitors | D1000726 | SUS | SUS-C3 | U13 | CH 53-64 | Front | D25M
SUS_HAM2_062 | SUS_HAM | 2.062 | D1003057 | 5ft | CD Triple Acq D090006 | D090006 | SUS | SUS-C4 | U24 | Relay Commands | Front | D25M | BO D1000725 Commands | D1000725 | SUS | SUS-C3 | U14 | CH 53-64 | Front | D25F
SUS_HAM2_063 | SUS_HAM | 2.063 | D1003058 | 5ft | CD Triple Acq D090006 | D090006 | SUS | SUS-C4 | U19 | Relay Monitors | Front | D25F | BI D1000726 Monitors | D1000726 | SUS | SUS-C3 | U11 | CH 9-20 | Front | D25M
SUS_HAM2_064 | SUS_HAM | 2.064 | D1003057 | 5ft | CD Triple Acq D090006 | D090006 | SUS | SUS-C4 | U19 | Relay Commands | Front | D25M | BO D1000725 Commands | D1000725 | SUS | SUS-C3 | U12 | CH 9-20 | Front | D25F
SUS_HAM2_065 | SUS_HAM | 2.065 | D1003058 | 5ft | CD Triple Acq D090006 | D090006 | SUS | SUS-C4 | U18 | Relay Monitors | Front | D25F | BI D1000726 Monitors | D1000726 | SUS | SUS-C3 | U11 | CH 21-32 | Front | D25M
SUS_HAM2_066 | SUS_HAM | 2.066 | D1003057 | 5ft | CD Triple Acq D090006 | D090006 | SUS | SUS-C4 | U18 | Relay Commands | Front | D25M | BO D1000725 Commands | D1000725 | SUS | SUS-C3 | U12 | CH 21-32 | Front | D25F
SUS_HAM2_067 | SUS_HAM | 2.067 | D1003058 | 5ft | CD Triple Acq D090006 | D090006 | SUS | SUS-C4 | U17 | Relay Monitors | Front | D25F | BI D1000726 Monitors | D1000726 | SUS | SUS-C3 | U11 | CH 41-52 | Front | D25M
SUS_HAM2_068 | SUS_HAM | 2.068 | D1003057 | 5ft | CD Triple Acq D090006 | D090006 | SUS | SUS-C4 | U17 | Relay Commands | Front | D25M | BO D1000725 Commands | D1000725 | SUS | SUS-C3 | U12 | CH 41-52 | Front | D25F
SUS_HAM2_069 | SUS_HAM | 2.069 | D1003058 | 5ft | CD Triple Acq D090006 | D090006 | SUS | SUS-C4 | U16 | Relay Monitors | Front | D25F | BI D1000726 Monitors | D1000726 | SUS | SUS-C3 | U11 | CH 53-64 | Front | D25M
SUS_HAM2_070 | SUS_HAM | 2.07 | D1003057 | 5ft | CD Triple Acq D090006 | D090006 | SUS | SUS-C4 | U16 | Relay Commands | Front | D25M | BO D1000725 Commands | D1000725 | SUS | SUS-C3 | U12 | CH 53-64 | Front | D25F
SUS_HAM2_071 | SUS_HAM | 2.071 | D2100753 | 5ft | CD Triple Top D1001242 | D1001242 | SUS | SUS-C4 | U41 | PD Out to AA | Front | D9F | AA D0902783 8xD9 | D0902783 | SUS | SUS-C4 | U33 | IN1-4 | Front | D9M
SUS_HAM2_072 | SUS_HAM | 2.072 | D2100753 | 5ft | CD Triple Top D1001242 | D1001242 | SUS | SUS-C4 | U40 | PD Out to AA | Front | D9F | AA D0902783 8xD9 | D0902783 | SUS | SUS-C4 | U33 | IN5-8 | Front | D9M
SUS_HAM2_073 | SUS_HAM | 2.073 | D2100753 | 5ft | CD Triple Top D1001242 | D1001242 | SUS | SUS-C4 | U39 | PD Out to AA | Front | D9F | AA D0902783 8xD9 | D0902783 | SUS | SUS-C4 | U33 | IN9-12 | Front | D9M
SUS_HAM2_074 | SUS_HAM | 2.074 | D2100753 | 5ft | CD Triple Top D1001242 | D1001242 | SUS | SUS-C4 | U37 | PD Out to AA | Front | D9F | AA D0902783 8xD9 | D0902783 | SUS | SUS-C4 | U33 | IN13-16 | Front | D9M
SUS_HAM2_075 | SUS_HAM | 2.075 | D2100753 | 5ft | CD Triple Top D1001242 | D1001242 | SUS | SUS-C4 | U36 | PD Out to AA | Front | D9F | AA D0902783 8xD9 | D0902783 | SUS | SUS-C4 | U33 | IN17-20 | Front | D9M
SUS_HAM2_076 | SUS_HAM | 2.076 | D2100753 | 5ft | CD Triple Top D1001242 | D1001242 | SUS | SUS-C4 | U35 | PD Out to AA | Front | D9F | AA D0902783 8xD9 | D0902783 | SUS | SUS-C4 | U33 | IN21-24 | Front | D9M
SUS_HAM2_077 | SUS_HAM | 2.077 | D2100753 | 5ft | CD Triple Acq D090006 | D090006 | SUS | SUS-C4 | U27 | PD Out to AA | Front | D9F | AA D0902783 8xD9 | D0902783 | SUS | SUS-C4 | U33 | IN25-28 | Front | D9M
SUS_HAM2_079 | SUS_HAM | 2.079 | HPDB68 M/M | 6ft | AA D0902783 8xD9 | D0902783 | SUS | SUS-C4 | U33 | ToADC | Rear | SCSI | ADC0 |  |  | SUS-C3 | U23 | Output | Front | SCSI
SUS_HAM2_081 | SUS_HAM | 2.081 | D2100753 | 5ft | CD Triple Acq D090006 | D090006 | SUS | SUS-C4 | U26 | PD Out to AA | Front | D9F | AA D0902783 8xD9 | D0902783 | SUS | SUS-C4 | U32 | IN1-4 | Front | D9M
SUS_HAM2_082 | SUS_HAM | 2.082 | D2100753 | 5ft | CD Triple Acq D090006 | D090006 | SUS | SUS-C4 | U25 | PD Out to AA | Front | D9F | AA D0902783 8xD9 | D0902783 | SUS | SUS-C4 | U32 | IN5-8 | Front | D9M
SUS_HAM2_083 | SUS_HAM | 2.083 | D2100753 | 5ft | CD Triple Acq D090006 | D090006 | SUS | SUS-C4 | U24 | PD Out to AA | Front | D9F | AA D0902783 8xD9 | D0902783 | SUS | SUS-C4 | U32 | IN9-12 | Front | D9M
SUS_HAM2_084 | SUS_HAM | 2.084 | D2100753 | 5ft | CD Triple Acq D090006 | D090006 | SUS | SUS-C4 | U19 | PD Out to AA | Front | D9F | AA D0902783 8xD9 | D0902783 | SUS | SUS-C4 | U32 | IN13-16 | Front | D9M
SUS_HAM2_085 | SUS_HAM | 2.085 | D2100753 | 5ft | CD Triple Acq D090006 | D090006 | SUS | SUS-C4 | U18 | PD Out to AA | Front | D9F | AA D0902783 8xD9 | D0902783 | SUS | SUS-C4 | U32 | IN17-20 | Front | D9M
SUS_HAM2_086 | SUS_HAM | 2.086 | D2100753 | 5ft | CD Triple Acq D090006 | D090006 | SUS | SUS-C4 | U17 | PD Out to AA | Front | D9F | AA D0902783 8xD9 | D0902783 | SUS | SUS-C4 | U32 | IN21-24 | Front | D9M
SUS_HAM2_087 | SUS_HAM | 2.087 | D2100753 | 5ft | CD Triple Acq D090006 | D090006 | SUS | SUS-C4 | U16 | PD Out to AA | Front | D9F | AA D0902783 8xD9 | D0902783 | SUS | SUS-C4 | U32 | IN25-28 | Front | D9M
SUS_HAM2_089 | SUS_HAM | 2.089 | HPDB68 M/M | 6ft | AA D0902783 8xD9 | D0902783 | SUS | SUS-C4 | U32 | ToADC | Rear | SCSI | ADC1 |  |  | SUS-C3 | U23 | Output | Front | SCSI
SUS_HAM2_091 | SUS_HAM | 2.091 | D2100754 | 5ft | CD Triple Top D1001242 | D1001242 | SUS | SUS-C4 | U41 | Driver Input | Front | D9M | AI D1000305 4xD9 18_20_Bit | D1000305 | SUS | SUS-C4 | U30 | OUT1-4 | Front | D9F
SUS_HAM2_092 | SUS_HAM | 2.092 | D2100754 | 5ft | CD Triple Top D1001242 | D1001242 | SUS | SUS-C4 | U40 | Driver Input | Front | D9M | AI D1000305 4xD9 18_20_Bit | D1000305 | SUS | SUS-C4 | U30 | OUT5-8 | Front | D9F
SUS_HAM2_093 | SUS_HAM | 2.093 | D2100754 | 5ft | CD Triple Top D1001242 | D1001242 | SUS | SUS-C4 | U39 | Driver Input | Front | D9M | AI D1000305 4xD9 18_20_Bit | D1000305 | SUS | SUS-C4 | U30 | OUT9-12 | Front | D9F
SUS_HAM2_094 | SUS_HAM | 2.094 | D2100754 | 5ft | CD Triple Top D1001242 | D1001242 | SUS | SUS-C4 | U37 | Driver Input | Front | D9M | AI D1000305 4xD9 18_20_Bit | D1000305 | SUS | SUS-C4 | U30 | OUT13-16 | Front | D9F
SUS_HAM2_095 | SUS_HAM | 2.095 | D2100752 | 6ft | DAC0 |  |  | SUS-C3 | U23 | Output | Front | DB25F | AI D1000305 4xD9 18_20_Bit | D1000305 | SUS | SUS-C4 | U30 | To DAC 0 | Rear | D25M
SUS_HAM2_096 | SUS_HAM | 2.096 | D2100752 | 6ft | AI D1000305 4xD9 18_20_Bit | D1000305 | SUS | SUS-C4 | U30 | To DAC 1 | Rear | D25M | DAC1 |  |  | SUS-C3 | U23 | Output | Front | DB25F
SUS_HAM2_098 | SUS_HAM | 2.098 | D2100754 | 5ft | CD Triple Top D1001242 | D1001242 | SUS | SUS-C4 | U36 | Driver Input | Front | D9M | AI D1000305 4xD9 18_20_Bit | D1000305 | SUS | SUS-C4 | U29 | OUT1-4 | Front | D9F
SUS_HAM2_099 | SUS_HAM | 2.099 | D2100754 | 5ft | CD Triple Top D1001242 | D1001242 | SUS | SUS-C4 | U35 | Driver Input | Front | D9M | AI D1000305 4xD9 18_20_Bit | D1000305 | SUS | SUS-C4 | U29 | OUT5-8 | Front | D9F
SUS_HAM2_100 | SUS_HAM | 2.1 | D2100754 | 5ft | CD Triple Acq D090006 | D090006 | SUS | SUS-C4 | U27 | Drive Input | Front | D9M | AI D1000305 4xD9 18_20_Bit | D1000305 | SUS | SUS-C4 | U29 | OUT9-12 | Front | D9F
SUS_HAM2_101 | SUS_HAM | 2.101 | D2100754 | 5ft | CD Triple Acq D090006 | D090006 | SUS | SUS-C4 | U26 | Drive Input | Front | D9M | AI D1000305 4xD9 18_20_Bit | D1000305 | SUS | SUS-C4 | U29 | OUT13-16 | Front | D9F
SUS_HAM2_102 | SUS_HAM | 2.102 | D2100752 | 6ft | DAC2 |  |  | SUS-C3 | U23 | Output | Front | DB25F | AI D1000305 4xD9 18_20_Bit | D1000305 | SUS | SUS-C4 | U29 | To DAC 0 | Rear | D25M
SUS_HAM2_103 | SUS_HAM | 2.103 | D2100752 | 6ft | AI D1000305 4xD9 18_20_Bit | D1000305 | SUS | SUS-C4 | U29 | To DAC 1 | Rear | D25M | DAC3 |  |  | SUS-C3 | U23 | Output | Front | DB25F
SUS_HAM2_105 | SUS_HAM | 2.105 | D2100754 | 5ft | CD Triple Acq D090006 | D090006 | SUS | SUS-C4 | U25 | Drive Input | Front | D9M | AI D1000305 4xD9 18_20_Bit | D1000305 | SUS | SUS-C4 | U22 | OUT1-4 | Front | D9F
SUS_HAM2_106 | SUS_HAM | 2.106 | D2100754 | 5ft | CD Triple Acq D090006 | D090006 | SUS | SUS-C4 | U24 | Drive Input | Front | D9M | AI D1000305 4xD9 18_20_Bit | D1000305 | SUS | SUS-C4 | U22 | OUT5-8 | Front | D9F
SUS_HAM2_107 | SUS_HAM | 2.107 | D2100754 | 5ft | CD Triple Acq D090006 | D090006 | SUS | SUS-C4 | U19 | Drive Input | Front | D9M | AI D1000305 4xD9 18_20_Bit | D1000305 | SUS | SUS-C4 | U22 | OUT9-12 | Front | D9F
SUS_HAM2_108 | SUS_HAM | 2.108 | D2100754 | 5ft | CD Triple Acq D090006 | D090006 | SUS | SUS-C4 | U18 | Drive Input | Front | D9M | AI D1000305 4xD9 18_20_Bit | D1000305 | SUS | SUS-C4 | U22 | OUT13-16 | Front | D9F
SUS_HAM2_109 | SUS_HAM | 2.109 | D2100752 | 6ft | DAC4 |  |  | SUS-C3 | U23 | Output | Front | DB25F | AI D1000305 4xD9 18_20_Bit | D1000305 | SUS | SUS-C4 | U22 | To DAC 0 | Rear | D25M
SUS_HAM2_110 | SUS_HAM | 2.11 | D2100752 | 6ft | AI D1000305 4xD9 18_20_Bit | D1000305 | SUS | SUS-C4 | U22 | To DAC 1 | Rear | D25M | DAC5 |  |  | SUS-C3 | U23 | Output | Front | DB25F
SUS_HAM2_112 | SUS_HAM | 2.112 | D2100754 | 5ft | CD Triple Acq D090006 | D090006 | SUS | SUS-C4 | U17 | Drive Input | Front | D9M | AI D1000305 4xD9 18_20_Bit | D1000305 | SUS | SUS-C4 | U21 | OUT1-4 | Front | D9F
SUS_HAM2_113 | SUS_HAM | 2.113 | D2100754 | 5ft | CD Triple Acq D090006 | D090006 | SUS | SUS-C4 | U16 | Drive Input | Front | D9M | AI D1000305 4xD9 18_20_Bit | D1000305 | SUS | SUS-C4 | U21 | OUT5-8 | Front | D9F
SUS_HAM2_114 | SUS_HAM | 2.114 | D2100752 | 6ft | DAC6 |  |  | SUS-C3 | U23 | Output | Front | DB25F | AI D1000305 4xD9 18_20_Bit | D1000305 | SUS | SUS-C4 | U21 | To DAC 0 | Rear | D25M
SUS_HAM2_119 | SUS_HAM | 2.119 | D2100753 | 5ft | CD Triple Top D1001242 | D1001242 | SUS | SUS-C4 | U41 | Noise Monitor | Rear | D9F | AA D1000721 2xD9 2xD25 | D1000721 | SUS | SUS-C3 | U41 | IN1-4 | Front | D9M
SUS_HAM2_120 | SUS_HAM | 2.12 | D2100753 | 5ft | CD Triple Top D1001242 | D1001242 | SUS | SUS-C4 | U40 | Noise Monitor | Rear | D9F | AA D1000721 2xD9 2xD25 | D1000721 | SUS | SUS-C3 | U41 | IN5-8 | Front | D9M
SUS_HAM2_121 | SUS_HAM | 2.121 | D2100755 | 5ft | CD Triple Top D1001242 | D1001242 | SUS | SUS-C4 | U41 | VI & RMS Monitor | Rear | D25M | AA D1000721 2xD9 2xD25 | D1000721 | SUS | SUS-C3 | U41 | IN9-20 | Front | D25M
SUS_HAM2_122 | SUS_HAM | 2.122 | D2100755 | 5ft | CD Triple Top D1001242 | D1001242 | SUS | SUS-C4 | U40 | VI & RMS Monitor | Rear | D25M | AA D1000721 2xD9 2xD25 | D1000721 | SUS | SUS-C3 | U41 | IN21-32 | Front | D25M
SUS_HAM2_123 | SUS_HAM | 2.123 | HPDB68 M/M | 6ft | ADC7 |  |  | SUS-C3 | U28 | Output | Front | SCSI | AA D1000721 2xD9 2xD25 | D1000721 | SUS | SUS-C3 | U41 | ToADC | Rear | SCSI
SUS_HAM2_125 | SUS_HAM | 2.125 | D2100753 | 5ft | CD Triple Top D1001242 | D1001242 | SUS | SUS-C4 | U39 | Noise Monitor | Rear | D9F | AA D1000721 2xD9 2xD25 | D1000721 | SUS | SUS-C3 | U40 | IN1-4 | Front | D9M
SUS_HAM2_126 | SUS_HAM | 2.126 | D2100753 | 5ft | CD Triple Top D1001242 | D1001242 | SUS | SUS-C4 | U37 | Noise Monitor | Rear | D9F | AA D1000721 2xD9 2xD25 | D1000721 | SUS | SUS-C3 | U40 | IN5-8 | Front | D9M
SUS_HAM2_127 | SUS_HAM | 2.127 | D2100755 | 5ft | CD Triple Top D1001242 | D1001242 | SUS | SUS-C4 | U39 | VI & RMS Monitor | Rear | D25M | AA D1000721 2xD9 2xD25 | D1000721 | SUS | SUS-C3 | U40 | IN9-20 | Front | D25M
SUS_HAM2_128 | SUS_HAM | 2.128 | D2100755 | 5ft | CD Triple Top D1001242 | D1001242 | SUS | SUS-C4 | U37 | VI & RMS Monitor | Rear | D25M | AA D1000721 2xD9 2xD25 | D1000721 | SUS | SUS-C3 | U40 | IN21-32 | Front | D25M
SUS_HAM2_129 | SUS_HAM | 2.129 | HPDB68 M/M | 6ft | ADC1 |  |  | SUS-C3 | U28 | Output | Front | SCSI | AA D1000721 2xD9 2xD25 | D1000721 | SUS | SUS-C3 | U40 | ToADC | Rear | SCSI
SUS_HAM2_131 | SUS_HAM | 2.131 | D2100753 | 5ft | CD Triple Top D1001242 | D1001242 | SUS | SUS-C4 | U36 | Noise Monitor | Rear | D9F | AA D1000721 2xD9 2xD25 | D1000721 | SUS | SUS-C3 | U38 | IN1-4 | Front | D9M
SUS_HAM2_132 | SUS_HAM | 2.132 | D2100753 | 5ft | CD Triple Top D1001242 | D1001242 | SUS | SUS-C4 | U35 | Noise Monitor | Rear | D9F | AA D1000721 2xD9 2xD25 | D1000721 | SUS | SUS-C3 | U38 | IN5-8 | Front | D9M
SUS_HAM2_133 | SUS_HAM | 2.133 | D2100755 | 5ft | CD Triple Top D1001242 | D1001242 | SUS | SUS-C4 | U36 | VI & RMS Monitor | Rear | D25M | AA D1000721 2xD9 2xD25 | D1000721 | SUS | SUS-C3 | U38 | IN9-20 | Front | D25M
SUS_HAM2_134 | SUS_HAM | 2.134 | D2100755 | 5ft | CD Triple Top D1001242 | D1001242 | SUS | SUS-C4 | U35 | VI & RMS Monitor | Rear | D25M | AA D1000721 2xD9 2xD25 | D1000721 | SUS | SUS-C3 | U38 | IN21-32 | Front | D25M
SUS_HAM2_135 | SUS_HAM | 2.135 | HPDB68 M/M | 6ft | ADC2 |  |  | SUS-C3 | U28 | Output | Front | SCSI | AA D1000721 2xD9 2xD25 | D1000721 | SUS | SUS-C3 | U38 | ToADC | Rear | SCSI
SUS_HAM2_137 | SUS_HAM | 2.137 | D2100753 | 5ft | CD Triple Acq D090006 | D090006 | SUS | SUS-C4 | U27 | Noise Monitor | Rear | D9F | AA D1000721 2xD9 2xD25 | D1000721 | SUS | SUS-C3 | U37 | IN1-4 | Front | D9M
SUS_HAM2_138 | SUS_HAM | 2.138 | D2100753 | 5ft | CD Triple Acq D090006 | D090006 | SUS | SUS-C4 | U26 | Noise Monitor | Rear | D9F | AA D1000721 2xD9 2xD25 | D1000721 | SUS | SUS-C3 | U37 | IN5-8 | Front | D9M
SUS_HAM2_139 | SUS_HAM | 2.139 | D2100755 | 5ft | CD Triple Acq D090006 | D090006 | SUS | SUS-C4 | U27 | VI & RMS Monitor | Rear | D25M | AA D1000721 2xD9 2xD25 | D1000721 | SUS | SUS-C3 | U37 | IN9-20 | Front | D25M
SUS_HAM2_140 | SUS_HAM | 2.14 | D2100755 | 5ft | CD Triple Acq D090006 | D090006 | SUS | SUS-C4 | U26 | VI & RMS Monitor | Rear | D25M | AA D1000721 2xD9 2xD25 | D1000721 | SUS | SUS-C3 | U37 | IN21-32 | Front | D25M
SUS_HAM2_141 | SUS_HAM | 2.141 | HPDB68 M/M | 6ft | ADC3 |  |  | SUS-C3 | U28 | Output | Front | SCSI | AA D1000721 2xD9 2xD25 | D1000721 | SUS | SUS-C3 | U37 | ToADC | Rear | SCSI
SUS_HAM2_143 | SUS_HAM | 2.143 | D2100753 | 5ft | CD Triple Acq D090006 | D090006 | SUS | SUS-C4 | U25 | Noise Monitor | Rear | D9F | AA D1000721 2xD9 2xD25 | D1000721 | SUS | SUS-C3 | U35 | IN1-4 | Front | D9M
SUS_HAM2_144 | SUS_HAM | 2.144 | D2100753 | 5ft | CD Triple Acq D090006 | D090006 | SUS | SUS-C4 | U24 | Noise Monitor | Rear | D9F | AA D1000721 2xD9 2xD25 | D1000721 | SUS | SUS-C3 | U35 | IN5-8 | Front | D9M
SUS_HAM2_145 | SUS_HAM | 2.145 | D2100755 | 5ft | CD Triple Acq D090006 | D090006 | SUS | SUS-C4 | U25 | VI & RMS Monitor | Rear | D25M | AA D1000721 2xD9 2xD25 | D1000721 | SUS | SUS-C3 | U35 | IN9-20 | Front | D25M
SUS_HAM2_146 | SUS_HAM | 2.146 | D2100755 | 5ft | CD Triple Acq D090006 | D090006 | SUS | SUS-C4 | U24 | VI & RMS Monitor | Rear | D25M | AA D1000721 2xD9 2xD25 | D1000721 | SUS | SUS-C3 | U35 | IN21-32 | Front | D25M
SUS_HAM2_147 | SUS_HAM | 2.147 | HPDB68 M/M | 6ft | ADC4 |  |  | SUS-C3 | U28 | Output | Front | SCSI | AA D1000721 2xD9 2xD25 | D1000721 | SUS | SUS-C3 | U35 | ToADC | Rear | SCSI
SUS_HAM2_149 | SUS_HAM | 2.149 | D2100753 | 5ft | CD Triple Acq D090006 | D090006 | SUS | SUS-C4 | U19 | Noise Monitor | Rear | D9F | AA D1000721 2xD9 2xD25 | D1000721 | SUS | SUS-C3 | U34 | IN1-4 | Front | D9M
SUS_HAM2_150 | SUS_HAM | 2.15 | D2100753 | 5ft | CD Triple Acq D090006 | D090006 | SUS | SUS-C4 | U18 | Noise Monitor | Rear | D9F | AA D1000721 2xD9 2xD25 | D1000721 | SUS | SUS-C3 | U34 | IN5-8 | Front | D9M
SUS_HAM2_151 | SUS_HAM | 2.151 | D2100755 | 5ft | CD Triple Acq D090006 | D090006 | SUS | SUS-C4 | U19 | VI & RMS Monitor | Rear | D25M | AA D1000721 2xD9 2xD25 | D1000721 | SUS | SUS-C3 | U34 | IN9-20 | Front | D25M
SUS_HAM2_152 | SUS_HAM | 2.152 | D2100755 | 5ft | CD Triple Acq D090006 | D090006 | SUS | SUS-C4 | U18 | VI & RMS Monitor | Rear | D25M | AA D1000721 2xD9 2xD25 | D1000721 | SUS | SUS-C3 | U34 | IN21-32 | Front | D25M
SUS_HAM2_153 | SUS_HAM | 2.153 | HPDB68 M/M | 6ft | ADC5 |  |  | SUS-C3 | U28 | Output | Front | SCSI | AA D1000721 2xD9 2xD25 | D1000721 | SUS | SUS-C3 | U34 | ToADC | Rear | SCSI
SUS_HAM2_155 | SUS_HAM | 2.155 | D2100753 | 5ft | CD Triple Acq D090006 | D090006 | SUS | SUS-C4 | U17 | Noise Monitor | Rear | D9F | AA D1000721 2xD9 2xD25 | D1000721 | SUS | SUS-C3 | U32 | IN1-4 | Front | D9M
SUS_HAM2_156 | SUS_HAM | 2.156 | D2100753 | 5ft | CD Triple Acq D090006 | D090006 | SUS | SUS-C4 | U16 | Noise Monitor | Rear | D9F | AA D1000721 2xD9 2xD25 | D1000721 | SUS | SUS-C3 | U32 | IN5-8 | Front | D9M
SUS_HAM2_157 | SUS_HAM | 2.157 | D2100755 | 5ft | CD Triple Acq D090006 | D090006 | SUS | SUS-C4 | U17 | VI & RMS Monitor | Rear | D25M | AA D1000721 2xD9 2xD25 | D1000721 | SUS | SUS-C3 | U32 | IN9-20 | Front | D25M
SUS_HAM2_158 | SUS_HAM | 2.158 | D2100755 | 5ft | CD Triple Acq D090006 | D090006 | SUS | SUS-C4 | U16 | VI & RMS Monitor | Rear | D25M | AA D1000721 2xD9 2xD25 | D1000721 | SUS | SUS-C3 | U32 | IN21-32 | Front | D25M
SUS_HAM2_159 | SUS_HAM | 2.159 | HPDB68 M/M | 6ft | ADC6 |  |  | SUS-C3 | U28 | Output | Front | SCSI | AA D1000721 2xD9 2xD25 | D1000721 | SUS | SUS-C3 | U32 | ToADC | Rear | SCSI
SUS_HAM2_161 | SUS_HAM | 2.161 | D2100753 | 5ft | CD HAM-A D1100687 | D1100687 | SUS | SUS-C4 | U14 | PD Out to AA | Front | D9F | AA D0902783 8xD9 | D0902783 | SUS | SUS-C4 | U11 | IN1-4 | Front | D9M
SUS_HAM2_162 | SUS_HAM | 2.162 | D2100748 | 66ft | Satellite Amplifier UK D0900900 | D0900900 | SUS | SUS-R1 | U14 | Monitors to ADC | Front | D25M | CD HAM-A D1100687 | D1100687 | SUS | SUS-C4 | U14 | PD in From Sat | Rear | D25F
SUS_HAM2_163 | SUS_HAM | 2.163 | D2100753 | 5ft | CD HAM-A D1100687 | D1100687 | SUS | SUS-C4 | U13 | PD Out to AA | Front | D9F | AA D0902783 8xD9 | D0902783 | SUS | SUS-C4 | U11 | IN5-8 | Front | D9M
SUS_HAM2_164 | SUS_HAM | 2.164 | D2100747 | 66ft | Satellite Amplifier UK D0900900 | D0900900 | SUS | SUS-R1 | U14 | Coil Drive Interface | Front | D15M | CD HAM-A D1100687 | D1100687 | SUS | SUS-C4 | U14 | Coil Out to Sat | Rear | D15F
SUS_HAM2_166 | SUS_HAM | 2.166 | D2100755 | 5ft | CD HAM-A D1100687 | D1100687 | SUS | SUS-C4 | U14 | Driver Input | Front | D9M | AI D1000305 4xD9 18_20_Bit | D1000305 | SUS | SUS-C4 | U10 | OUT1-4 | Front | D9F
SUS_HAM2_167 | SUS_HAM | 2.167 | D2100755 | 5ft | CD HAM-A D1100687 | D1100687 | SUS | SUS-C4 | U13 | Driver Input | Front | D9M | AI D1000305 4xD9 18_20_Bit | D1000305 | SUS | SUS-C4 | U10 | OUT5-8 | Front | D9F
SUS_HAM2_168 | SUS_HAM | 2.168 | D2100464 | 52ft | Satellite Amplifier UK D0900900 | D0900900 | SUS | SUS-R1 | U14 | To Vacuum Chamber | Front | D25F | D25 Vacuum Feedthrough | D1101775 F | ISC | R? | U? | Air Side | Front | D25M
SUS_HAM2_169 | SUS_HAM | 2.169 | D2100464 | 52ft | Satellite Amplifier UK D0900900 | D0900900 | SUS | SUS-R1 | U14 | To Vacuum Chamber | Front | D25F | D25 Vacuum Feedthrough | D1101775 F | ISC | R? | U? | Air Side | Front | D25M
SUS_HAM2_174 | SUS_HAM | 2.174 | D2100753 | 5ft | CD HAM-A D1100687 | D1100687 | SUS | SUS-C4 | U8 | PD Out to AA | Front | D9F | AA D0902783 8xD9 | D0902783 | SUS | SUS-C4 | U11 | IN9-12 | Front | D9M
SUS_HAM2_175 | SUS_HAM | 2.175 | D2100748 | 66ft | Satellite Amplifier UK D0900900 | D0900900 | SUS | SUS-R1 | U14 | Monitors to ADC | Front | D25M | CD HAM-A D1100687 | D1100687 | SUS | SUS-C4 | U8 | PD in From Sat | Rear | D25F
SUS_HAM2_176 | SUS_HAM | 2.176 | D2100753 | 5ft | CD HAM-A D1100687 | D1100687 | SUS | SUS-C4 | U7 | PD Out to AA | Front | D9F | AA D0902783 8xD9 | D0902783 | SUS | SUS-C4 | U11 | IN13-16 | Front | D9M
SUS_HAM2_177 | SUS_HAM | 2.177 | D2100747 | 66ft | Satellite Amplifier UK D0900900 | D0900900 | SUS | SUS-R1 | U14 | Coil Drive Interface | Front | D15M | CD HAM-A D1100687 | D1100687 | SUS | SUS-C4 | U8 | Coil Out to Sat | Rear | D15F
SUS_HAM2_179 | SUS_HAM | 2.179 | D2100755 | 5ft | CD HAM-A D1100687 | D1100687 | SUS | SUS-C4 | U8 | Driver Input | Front | D9M | AI D1000305 4xD9 18_20_Bit | D1000305 | SUS | SUS-C4 | U10 | OUT9-12 | Front | D9F
SUS_HAM2_180 | SUS_HAM | 2.18 | D2100755 | 5ft | CD HAM-A D1100687 | D1100687 | SUS | SUS-C4 | U7 | Driver Input | Front | D9M | AI D1000305 4xD9 18_20_Bit | D1000305 | SUS | SUS-C4 | U10 | OUT13-16 | Front | D9F
SUS_HAM2_181 | SUS_HAM | 2.181 | D2100464 | 52ft | Satellite Amplifier UK D0900900 | D0900900 | SUS | SUS-R1 | U14 | To Vacuum Chamber | Front | D25F | D25 Vacuum Feedthrough | D1101775 F | ISC | R? | U? | Air Side | Front | D25M
SUS_HAM2_184 | SUS_HAM | 2.184 | D2100464 | 52ft | Satellite Amplifier UK D0900900 | D0900900 | SUS | SUS-R1 | U14 | To Vacuum Chamber | Front | D25F | D25 Vacuum Feedthrough | D1101775 F | ISC | R? | U? | Air Side | Front | D25M
SUS_HAM2_187 | SUS_HAM | 2.187 | HPDB68 M/M | 6ft | AA D0902783 8xD9 | D0902783 | SUS | SUS-C4 | U11 | ToADC | Rear | SCSI | ADC0 |  |  | SUS-C3 | U18 | Output | Front | SCSI
SUS_HAM2_189 | SUS_HAM | 2.189 | D2100752 | 6ft | DAC0 |  |  | SUS-C3 | U19 | Output | Front | DB25F | AI D1000305 4xD9 18_20_Bit | D1000305 | SUS | SUS-C4 | U10 | To DAC 0 | Rear | D25M
SUS_HAM2_190 | SUS_HAM | 2.19 | D2100752 | 6ft | AI D1000305 4xD9 18_20_Bit | D1000305 | SUS | SUS-C4 | U10 | To DAC 1 | Rear | D25M | DAC1 |  |  | SUS-C3 | U19 | Output | Front | DB25F
SUS_HAM2_193 | SUS_HAM | 2.193 | HPDB68 M/M | 6ft | AA D0902783 8xD9 | D0902783 | SUS | SUS-C4 | U11 | ToADC | Rear | SCSI | ADC0 |  |  | SUS-C3 | U28 | Output | Front | SCSI
SUS_HAM2_197 | SUS_HAM | 2.197 | D1000225 | 9ft | D1001346-3 1st Cable Bracket | D1001346-3 | SUS | CB-5 | 1st Floor |  | Front | D25F | D25 Vacuum Feedthrough | D1101775 F | ISC | R? | U? | Vac. Side | Rear | D25M
SUS_HAM2_199 | SUS_HAM | 2.199 | D1000225 | 9ft | D1001346-3 3rd Cable Bracket | D1001346-3 | SUS | CB-4 | 3rd Floor |  | Front | D25F | D25 Vacuum Feedthrough | D1101775 F | ISC | R? | U? | Vac. Side | Rear | D25M
SUS_HAM2_201 | SUS_HAM | 2.201 | D1000225 | 15ft | D1001346-3 3rd Cable Bracket | D1001346-3 | SUS | CB-8 | 3rd Floor |  | Front | D25F | D25 Vacuum Feedthrough | D1101775 F | ISC | R? | U? | Vac. Side | Rear | D25M
SUS_HAM2_203 | SUS_HAM | 2.203 | D1000225 | 9ft | D1001346-3 2nd Cable Bracket | D1001346-3 | SUS | CB-2 | 2nd Floor |  | Front | D25F | D25 Vacuum Feedthrough | D1101775 F | ISC | R? | U? | Vac. Side | Rear | D25M
SUS_HAM2_205 | SUS_HAM | 2.205 | D1000225 | 9ft | D1001346-3 1st Cable Bracket | D1001346-3 | SUS | CB-2 | 1st Floor |  | Front | D25F | D25 Vacuum Feedthrough | D1101775 F | ISC | R? | U? | Vac. Side | Rear | D25M
SUS_HAM2_223 | SUS_HAM | 2.223 | D2100748 | 66ft | Satellite Amplifier UK D0900900 | D0900900 | SUS | SUS-R1 | U14 | Monitors to ADC | Front | D25M | CD HAM-A D1100687 | D1100687 | SUS | SUS-C4 | U13 | PD in From Sat | Rear | D25F
SUS_HAM2_224 | SUS_HAM | 2.224 | D2100747 | 66ft | Satellite Amplifier UK D0900900 | D0900900 | SUS | SUS-R1 | U14 | Coil Drive Interface | Front | D15M | CD HAM-A D1100687 | D1100687 | SUS | SUS-C4 | U13 | Coil Out to Sat | Rear | D15F
SUS_HAM2_225 | SUS_HAM | 2.225 | D2100748 | 66ft | Satellite Amplifier UK D0900900 | D0900900 | SUS | SUS-R1 | U14 | Monitors to ADC | Front | D25M | CD HAM-A D1100687 | D1100687 | SUS | SUS-C4 | U7 | PD in From Sat | Rear | D25F
SUS_HAM2_226 | SUS_HAM | 2.226 | D2100747 | 66ft | Satellite Amplifier UK D0900900 | D0900900 | SUS | SUS-R1 | U14 | Coil Drive Interface | Front | D15M | CD HAM-A D1100687 | D1100687 | SUS | SUS-C4 | U7 | Coil Out to Sat | Rear | D15F
SUS_HAM2_227 | SUS_HAM | 2.227 | D1003058 | 5ft | CD HAM-A D1100687 | D1100687 | SUS | SUS-C4 | U14 | Binary Inputs (Monitors) | Front | D9F | BI D1001726 Monitors_8xDB9 | D1001726 | SUS | SUS-C3 | U6 | CH 0-7 | Front | D9F
SUS_HAM2_228 | SUS_HAM | 2.228 | D1003057 | 5ft | CD HAM-A D1100687 | D1100687 | SUS | SUS-C4 | U14 | Binary Outputs (Commands) | Front | D9M | BO D1002593 Commands_8xDB9 | D1002593 | SUS | SUS-C3 | U7 | CH 0-7 | Front | D9F
SUS_HAM2_229 | SUS_HAM | 2.229 | D1003058 | 5ft | CD HAM-A D1100687 | D1100687 | SUS | SUS-C4 | U13 | Binary Inputs (Monitors) | Front | D9F | BI D1001726 Monitors_8xDB9 | D1001726 | SUS | SUS-C3 | U6 | CH 8-15 | Front | D9F
SUS_HAM2_230 | SUS_HAM | 2.23 | D1003057 | 5ft | CD HAM-A D1100687 | D1100687 | SUS | SUS-C4 | U13 | Binary Outputs (Commands) | Front | D9M | BO D1002593 Commands_8xDB9 | D1002593 | SUS | SUS-C3 | U7 | CH 8-15 | Front | D9F
SUS_HAM2_231 | SUS_HAM | 2.231 | D1003058 | 5ft | CD HAM-A D1100687 | D1100687 | SUS | SUS-C4 | U8 | Binary Inputs (Monitors) | Front | D9F | BI D1001726 Monitors_8xDB9 | D1001726 | SUS | SUS-C3 | U6 | CH 16-23 | Front | D9F
SUS_HAM2_232 | SUS_HAM | 2.232 | D1003057 | 5ft | CD HAM-A D1100687 | D1100687 | SUS | SUS-C4 | U8 | Binary Outputs (Commands) | Front | D9M | BO D1002593 Commands_8xDB9 | D1002593 | SUS | SUS-C3 | U7 | CH 16-23 | Front | D9F
SUS_HAM2_233 | SUS_HAM | 2.233 | D1003058 | 5ft | CD HAM-A D1100687 | D1100687 | SUS | SUS-C4 | U7 | Binary Inputs (Monitors) | Front | D9F | BI D1001726 Monitors_8xDB9 | D1001726 | SUS | SUS-C3 | U6 | CH 24-31 | Front | D9F
SUS_HAM2_234 | SUS_HAM | 2.234 | D1003057 | 5ft | CD HAM-A D1100687 | D1100687 | SUS | SUS-C4 | U7 | Binary Outputs (Commands) | Front | D9M | BO D1002593 Commands_8xDB9 | D1002593 | SUS | SUS-C3 | U7 | CH 24-31 | Front | D9F
SUS_HAM2_235 | SUS_HAM | 2.235 | D2100753 | 5ft | CD HAM-A D1100687 | D1100687 | SUS | SUS-C4 | U14 | Coil Monitors | Rear | D9F | AA D0902783 8xD9 | D0902783 | SUS | SUS-C4 | U11 | IN1-4 | Front | D9M
SUS_HAM2_236 | SUS_HAM | 2.236 | D2100753 | 5ft | CD HAM-A D1100687 | D1100687 | SUS | SUS-C4 | U13 | Coil Monitors | Rear | D9F | AA D0902783 8xD9 | D0902783 | SUS | SUS-C4 | U11 | IN5-8 | Front | D9M
SUS_HAM2_237 | SUS_HAM | 2.237 | D2100753 | 5ft | CD HAM-A D1100687 | D1100687 | SUS | SUS-C4 | U8 | Coil Monitors | Rear | D9F | AA D0902783 8xD9 | D0902783 | SUS | SUS-C4 | U11 | IN9-12 | Front | D9M
SUS_HAM2_238 | SUS_HAM | 2.238 | D2100753 | 5ft | CD HAM-A D1100687 | D1100687 | SUS | SUS-C4 | U7 | Coil Monitors | Rear | D9F | AA D0902783 8xD9 | D0902783 | SUS | SUS-C4 | U11 | IN13-16 | Front | D9M