## Sheet1
Sum of Quantity
Part Number | Total
1N4148DICT-ND | 3 | 27 | 30
296-1564-5-ND | 1 | 9 | 10
296-9171-5-ND | 2 | 18 | 20
3296Y-203-ND | 3 | 27 | 30
3296Y-204-ND | 3 | 27 | 30
5005K-ND | 1 | 9 | 10
5006K-ND | 1 | 9 | 10
A24494-ND | 5 | 45 | 50
P1.00KFCT-ND | 3 | 27 | 30
PCC1893CT-ND | 6 | 54 | 60
WM6503-ND | 1 | 9 | 10
Grand Total | 29

## ST_Tester
Designator | Description | Footprint | LibRef | Part Number | Quantity
C1 | Capacitor (Semiconductor SIM Model) | CR3216-1206 | Cap Semi | PCC1893CT-ND | 1
C2 | Capacitor (Semiconductor SIM Model) | CR3216-1206 | Cap Semi | PCC1893CT-ND | 1
C3 | Capacitor (Semiconductor SIM Model) | CR3216-1206 | Cap Semi | PCC1893CT-ND | 1
C4 | Capacitor (Semiconductor SIM Model) | CR3216-1206 | Cap Semi | PCC1893CT-ND | 1
C5 | Capacitor (Semiconductor SIM Model) | CR3216-1206 | Cap Semi | PCC1893CT-ND | 1
C6 | Capacitor (Semiconductor SIM Model) | CR3216-1206 | Cap Semi | PCC1893CT-ND | 1
D1 | High Conductance Fast Diode | DIO7.1-3.9x1.9 | Diode 1N4148 | 1N4148DICT-ND | 1
D2 | High Conductance Fast Diode | DIO7.1-3.9x1.9 | Diode 1N4148 | 1N4148DICT-ND | 1
D3 | High Conductance Fast Diode | DIO7.1-3.9x1.9 | Diode 1N4148 | 1N4148DICT-ND | 1
J1 | BNC Elbow Connector | BNC1 | BNC | A24494-ND | 1
J2 | BNC Elbow Connector | BNC1 | BNC | A24494-ND | 1
J3 | BNC Elbow Connector | BNC1 | BNC | A24494-ND | 1
J4 | BNC Elbow Connector | BNC1 | BNC | A24494-ND | 1
J5 | BNC Elbow Connector | BNC1 | BNC | A24494-ND | 1
JMP1 |  | hdr1x3 | JMPR3 | WM6503-ND | 1
R1 | Resistor | CR3216-1206 | Res1 | P1.00KFCT-ND | 1
R2 | Potentiometer | Pot, Vert | RPot | 3296Y-203-ND | 1
R3 | Potentiometer | Pot, Vert | RPot | 3296Y-204-ND | 1
R4 | Resistor | CR3216-1206 | Res1 | P1.00KFCT-ND | 1
R5 | Potentiometer | Pot, Vert | RPot | 3296Y-203-ND | 1
R6 | Potentiometer | Pot, Vert | RPot | 3296Y-204-ND | 1
R7 | Resistor | CR3216-1206 | Res1 | P1.00KFCT-ND | 1
R8 | Potentiometer | Pot, Vert | RPot | 3296Y-203-ND | 1
R9 | Potentiometer | Pot, Vert | RPot | 3296Y-204-ND | 1
TP1 |  | TP1 | TP | 5005K-ND | 1
TP2 |  | TP1 | TP | 5006K-ND | 1
U1 | Quadruple 2-Input Positive-NOR Gate | N014 | SN74HC02N | 296-1564-5-ND | 1
U2 | Retriggerable Monostable Multivibrator | DIP-16 | SN74LS123D | 296-9171-5-ND | 1
U3 | Retriggerable Monostable Multivibrator | DIP-16 | SN74LS123D | 296-9171-5-ND | 1