## wfs_old_bom_v2
Comment | Designator | Digikey Part Number | Quantity
1UF | C1_amp1, C1_amp2, C1_amp3, C1_amp4, C1_amp5, C1_amp6, C1_amp7, C1_amp8, C2_amp1, C2_amp2, C2_amp3, C2_amp4, C2_amp5, C2_amp6, C2_amp7, C2_amp8 | 399-8151-1-ND | 16
10UF Tantalum, 35V | C3, C6 | 478-1701-1-ND | 2
100nF | C4, C5 | 399-1248-1-ND | 2
10nF | C7_diff1, C7_diff2, C7_diff3, C7_diff4, C7_diff5, C7_diff6, C7_diff7, C7_diff8, C8_diff1, C8_diff2, C8_diff3, C8_diff4, C8_diff5, C8_diff6, C8_diff7, C8_diff8 | 399-1234-1-ND | 16
60V, 1A Schottky | D1_amp1, D1_amp2, D1_amp3, D1_amp4, D1_amp5, D1_amp6, D1_amp7, D1_amp8, D2_amp1, D2_amp2, D2_amp3, D2_amp4, D2_amp5, D2_amp6, D2_amp7, D2_amp8 | RB160M-60CT-ND | 16
Stacked LED | D3 | 67-1321-ND | 1
LED-GREEN | D4 | L20045-ND | 1
D Connector 25 | J1, J3 | 6E17C-025S-AJ-120-ND | 2
Female 9 Pin D-Sub | J2, J4 | A32117-ND | 2
10UH, 360mA | L1, L2 | PCD1522CT-ND | 2
BNC | P1 | A32244-ND | 1
Header 3H | P2 | WM5236-ND | 1
9.09K | R1_amp1, R1_amp2, R1_amp3, R1_amp4, R1_amp5, R1_amp6, R1_amp7, R1_amp8 | TNP9.09KACCT-ND | 8
100K | R2_amp1, R2_amp2, R2_amp3, R2_amp4, R2_amp5, R2_amp6, R2_amp7, R2_amp8, R3_amp1, R3_amp2, R3_amp3, R3_amp4, R3_amp5, R3_amp6, R3_amp7, R3_amp8, R5_amp1, R5_amp2, R5_amp3, R5_amp4, R5_amp5, R5_amp6, R5_amp7, R5_amp8 | TNP100KACCT-ND | 24
1K | R4_amp1, R4_amp2, R4_amp3, R4_amp4, R4_amp5, R4_amp6, R4_amp7, R4_amp8, R6, R7 | TNP1.00KACDKR-ND | 10
0 Ohm | R8_diff1, R8_diff2, R8_diff3, R8_diff4, R8_diff5, R8_diff6, R8_diff7, R8_diff8, R11_diff1, R11_diff2, R11_diff3, R11_diff4, R11_diff5, R11_diff6, R11_diff7, R11_diff8 | P0.0ECT-ND | 16
4.99K OHM | R9_diff1, R9_diff2, R9_diff3, R9_diff4, R9_diff5, R9_diff6, R9_diff7, R9_diff8, R10_diff1, R10_diff2, R10_diff3, R10_diff4, R10_diff5, R10_diff6, R10_diff7, R10_diff8, R12_diff1, R12_diff2, R12_diff3, R12_diff4, R12_diff5, R12_diff6, R12_diff7, R12_diff8, R13_diff1, R13_diff2, R13_diff3, R13_diff4, R13_diff5, R13_diff6, R13_diff7, R13_diff8 | TNP4.99KACCT-ND | 32
10k | R14 | PT10KXCT-ND | 1
SPDT | SW1, SW2 | 450-1518-ND | 2
TEST POINT | TP1_amp1, TP1_amp2, TP1_amp3, TP1_amp4, TP1_amp5, TP1_amp6, TP1_amp7, TP1_amp8, TP2_amp1, TP2_amp2, TP2_amp3, TP2_amp4, TP2_amp5, TP2_amp6, TP2_amp7, TP2_amp8, TP3, TP4, TP5, TP6, TP7, TP8, TP9, TP10_diff1, TP10_diff2, TP10_diff3, TP10_diff4, TP10_diff5, TP10_diff6, TP10_diff7, TP10_diff8, TP11_diff1, TP11_diff2, TP11_diff3, TP11_diff4, TP11_diff5, TP11_diff6, TP11_diff7, TP11_diff8 | 5016KCT-ND | 39
MAX4659 | U1_amp1, U1_amp2, U1_amp3, U1_amp4, U1_amp5, U1_amp6, U1_amp7, U1_amp8 | MAX4659EUA+-ND | 8
ADOP27AQ | U2_amp1, U2_amp2, U2_amp3, U2_amp4, U2_amp5, U2_amp6, U2_amp7, U2_amp8 | OP27GS-ND | 8
AD8672ARZ | U3_diff1, U3_diff2, U3_diff3, U3_diff4, U3_diff5, U3_diff6, U3_diff7, U3_diff8 | AD8672ARZ-ND | 8