## Chassis Corner 2 Left
Corner Station Controls Chassis 4 |  | Left Rail
Name | Color | Rail | Module | Number | Channel | Type | Adapter | Pin
Power
24V | violet | L | EK1101 | 0 | 24V | P | TBLOCK
0V | gray | L | EK1101 | 0 | 0V | P | TBLOCK
|  | L | EK1101 | 0 | + | P
GND | black | L | EK1101 | 0 | – | P | 9 | 19
24V | violet | L | EL9410 | 5 | 24V | P | TBLOCK
0V | gray | L | EL9410 | 5 | 0V | P | TBLOCK | 19
|  | L | EL9410 | 5 | + | P
GND | black | L | EL9410 | 5 | – | P | 10 | 19
24V | violet | L | EL9410 | 10 | 24V | P | TBLOCK
0V | gray | L | EL9410 | 10 | 0V | P | TBLOCK
|  | L | EL9410 | 10 | + | P
GND | black | L | EL9410 | 10 | – | P | 11 | 19
24V | violet | L | EL9410 | 15 | 24V | P | TBLOCK
0V | gray | L | EL9410 | 15 | 0V | P | TBLOCK
|  | L | EL9410 | 15 | + | P
GND | black | L | EL9410 | 15 | – | P | 12 | 19
Coupler
Input | CAT5 | L | EK1101 | 0 | X1 | Comm. | IN
Output | CAT5 | L | EK1101 | 0 | X2 | Comm. | M/0 | X1
WFS AS1 (AS_A_RF45)
AS1 RF1 + | green | L | EL3104 | 1 | +I1 | AI | 9 | 1
AS1 RF1 – | white | L | EL3104 | 1 | –I1 | AI | 9 | 20
AS1 LO1 + | green | L | EL3104 | 1 | +I2 | AI | 9 | 2
AS1 LO1 – | white | L | EL3104 | 1 | –I2 | AI | 9 | 21
AS1 RF2 + | green | L | EL3104 | 1 | +I3 | AI | 9 | 3
AS1 RF2 – | white | L | EL3104 | 1 | –I3 | AI | 9 | 22
AS1 LO2 + | green | L | EL3104 | 1 | +I4 | AI | 9 | 4
AS1 LO2 – | white | L | EL3104 | 1 | –I4 | AI | 9 | 23
AS1 RF3 + | green | L | EL3104 | 2 | +I1 | AI | 9 | 5
AS1 RF3 – | white | L | EL3104 | 2 | –I1 | AI | 9 | 24
AS1 LO3 + | green | L | EL3104 | 2 | +I2 | AI | 9 | 6
AS1 LO3 – | white | L | EL3104 | 2 | –I2 | AI | 9 | 25
AS1 RF4 + | green | L | EL3104 | 2 | +I3 | AI | 9 | 7
AS1 RF4 – | white | L | EL3104 | 2 | –I3 | AI | 9 | 26
AS1 LO4 + | green | L | EL3104 | 2 | +I4 | AI | 9 | 8
AS1 LO4 – | white | L | EL3104 | 2 | –I4 | AI | 9 | 27
WFS AS2 (AS_A_RF36)
AS2 RF1 + | green | L | EL3104 | 3 | +I1 | AI | 9 | 9
AS2 RF1 – | white | L | EL3104 | 3 | –I1 | AI | 9 | 28
AS2 LO1 + | green | L | EL3104 | 3 | +I2 | AI | 9 | 10
AS2 LO1 – | white | L | EL3104 | 3 | –I2 | AI | 9 | 29
AS2 RF2 + | green | L | EL3104 | 3 | +I3 | AI | 9 | 11
AS2 RF2 – | white | L | EL3104 | 3 | –I3 | AI | 9 | 30
AS2 LO2 + | green | L | EL3104 | 3 | +I4 | AI | 9 | 12
AS2 LO2 – | white | L | EL3104 | 3 | –I4 | AI | 9 | 31
AS2 RF3 + | green | L | EL3104 | 4 | +I1 | AI | 9 | 13
AS2 RF3 – | white | L | EL3104 | 4 | –I1 | AI | 9 | 32
AS2 LO3 + | green | L | EL3104 | 4 | +I2 | AI | 9 | 14
AS2 LO3 – | white | L | EL3104 | 4 | –I2 | AI | 9 | 33
AS2 RF4 + | green | L | EL3104 | 4 | +I3 | AI | 9 | 15
AS2 RF4 – | white | L | EL3104 | 4 | –I3 | AI | 9 | 34
AS2 LO4 + | green | L | EL3104 | 4 | +I4 | AI | 9 | 16
AS2 LO4 – | white | L | EL3104 | 4 | –I4 | AI | 9 | 35
WFS AS3 (AS_B_RF45)
AS3 RF1 + | green | L | EL3104 | 6 | +I1 | AI | 10 | 1
AS3 RF1 – | white | L | EL3104 | 6 | –I1 | AI | 10 | 20
AS3 LO1 + | green | L | EL3104 | 6 | +I2 | AI | 10 | 2
AS3 LO1 – | white | L | EL3104 | 6 | –I2 | AI | 10 | 21
AS3 RF2 + | green | L | EL3104 | 6 | +I3 | AI | 10 | 3
AS3 RF2 – | white | L | EL3104 | 6 | –I3 | AI | 10 | 22
AS3 LO2 + | green | L | EL3104 | 6 | +I4 | AI | 10 | 4
AS3 LO2 – | white | L | EL3104 | 6 | –I4 | AI | 10 | 23
AS3 RF3 + | green | L | EL3104 | 7 | +I1 | AI | 10 | 5
AS3 RF3 – | white | L | EL3104 | 7 | –I1 | AI | 10 | 24
AS3 LO3 + | green | L | EL3104 | 7 | +I2 | AI | 10 | 6
AS3 LO3 – | white | L | EL3104 | 7 | –I2 | AI | 10 | 25
AS3 RF4 + | green | L | EL3104 | 7 | +I3 | AI | 10 | 7
AS3 RF4 – | white | L | EL3104 | 7 | –I3 | AI | 10 | 26
AS3 LO4 + | green | L | EL3104 | 7 | +I4 | AI | 10 | 8
AS3 LO4 – | white | L | EL3104 | 7 | –I4 | AI | 10 | 27
WFS AS4 (AS_B_RF36)
AS4 RF1 + | green | L | EL3104 | 8 | +I1 | AI | 10 | 9
AS4 RF1 – | white | L | EL3104 | 8 | –I1 | AI | 10 | 28
AS4 LO1 + | green | L | EL3104 | 8 | +I2 | AI | 10 | 10
AS4 LO1 – | white | L | EL3104 | 8 | –I2 | AI | 10 | 29
AS4 RF2 + | green | L | EL3104 | 8 | +I3 | AI | 10 | 11
AS4 RF2 – | white | L | EL3104 | 8 | –I3 | AI | 10 | 30
AS4 LO2 + | green | L | EL3104 | 8 | +I4 | AI | 10 | 12
AS4 LO2 – | white | L | EL3104 | 8 | –I4 | AI | 10 | 31
AS4 RF3 + | green | L | EL3104 | 9 | +I1 | AI | 10 | 13
AS4 RF3 – | white | L | EL3104 | 9 | –I1 | AI | 10 | 32
AS4 LO3 + | green | L | EL3104 | 9 | +I2 | AI | 10 | 14
AS4 LO3 – | white | L | EL3104 | 9 | –I2 | AI | 10 | 33
AS4 RF4 + | green | L | EL3104 | 9 | +I3 | AI | 10 | 15
AS4 RF4 – | white | L | EL3104 | 9 | –I3 | AI | 10 | 34
AS4 LO4 + | green | L | EL3104 | 9 | +I4 | AI | 10 | 16
AS4 LO4 – | white | L | EL3104 | 9 | –I4 | AI | 10 | 35
WFS AS5 (AS_A_RF72)
AS5 RF1 + | green | L | EL3104 | 11 | +I1 | AI | 11 | 1
AS5 RF1 – | white | L | EL3104 | 11 | –I1 | AI | 11 | 20
AS5 LO1 + | green | L | EL3104 | 11 | +I2 | AI | 11 | 2
AS5 LO1 – | white | L | EL3104 | 11 | –I2 | AI | 11 | 21
AS5 RF2 + | green | L | EL3104 | 11 | +I3 | AI | 11 | 3
AS5 RF2 – | white | L | EL3104 | 11 | –I3 | AI | 11 | 22
AS5 LO2 + | green | L | EL3104 | 11 | +I4 | AI | 11 | 4
AS5 LO2 – | white | L | EL3104 | 11 | –I4 | AI | 11 | 23
AS5 RF3 + | green | L | EL3104 | 12 | +I1 | AI | 11 | 5
AS5 RF3 – | white | L | EL3104 | 12 | –I1 | AI | 11 | 24
AS5 LO3 + | green | L | EL3104 | 12 | +I2 | AI | 11 | 6
AS5 LO3 – | white | L | EL3104 | 12 | –I2 | AI | 11 | 25
AS5 RF4 + | green | L | EL3104 | 12 | +I3 | AI | 11 | 7
AS5 RF4 – | white | L | EL3104 | 12 | –I3 | AI | 11 | 26
AS5 LO4 + | green | L | EL3104 | 12 | +I4 | AI | 11 | 8
AS5 LO4 – | white | L | EL3104 | 12 | –I4 | AI | 11 | 27
WFS AS6 (AS_B_RF72)
AS6 RF1 + | green | L | EL3104 | 13 | +I1 | AI | 11 | 9
AS6 RF1 – | white | L | EL3104 | 13 | –I1 | AI | 11 | 28
AS6 LO1 + | green | L | EL3104 | 13 | +I2 | AI | 11 | 10
AS6 LO1 – | white | L | EL3104 | 13 | –I2 | AI | 11 | 29
AS6 RF2 + | green | L | EL3104 | 13 | +I3 | AI | 11 | 11
AS6 RF2 – | white | L | EL3104 | 13 | –I3 | AI | 11 | 30
AS6 LO2 + | green | L | EL3104 | 13 | +I4 | AI | 11 | 12
AS6 LO2 – | white | L | EL3104 | 13 | –I4 | AI | 11 | 31
AS6 RF3 + | green | L | EL3104 | 14 | +I1 | AI | 11 | 13
AS6 RF3 – | white | L | EL3104 | 14 | –I1 | AI | 11 | 32
AS6 LO3 + | green | L | EL3104 | 14 | +I2 | AI | 11 | 14
AS6 LO3 – | white | L | EL3104 | 14 | –I2 | AI | 11 | 33
AS6 RF4 + | green | L | EL3104 | 14 | +I3 | AI | 11 | 15
AS6 RF4 – | white | L | EL3104 | 14 | –I3 | AI | 11 | 34
AS6 LO4 + | green | L | EL3104 | 14 | +I4 | AI | 11 | 16
AS6 LO4 – | white | L | EL3104 | 14 | –I4 | AI | 11 | 35
SQZ WFS1 (AS_A_RF42)
SQZ1 RF1 + | green | L | EL3104 | 16 | +I1 | AI | 12 | 1
SQZ1 RF1 – | white | L | EL3104 | 16 | –I1 | AI | 12 | 20
SQZ1 LO1 + | green | L | EL3104 | 16 | +I2 | AI | 12 | 2
SQZ1 LO1 – | white | L | EL3104 | 16 | –I2 | AI | 12 | 21
SQZ1 RF2 + | green | L | EL3104 | 16 | +I3 | AI | 12 | 3
SQZ1 RF2 – | white | L | EL3104 | 16 | –I3 | AI | 12 | 22
SQZ1 LO2 + | green | L | EL3104 | 16 | +I4 | AI | 12 | 4
SQZ1 LO2 – | white | L | EL3104 | 16 | –I4 | AI | 12 | 23
SQZ1 RF3 + | green | L | EL3104 | 17 | +I1 | AI | 12 | 5
SQZ1 RF3 – | white | L | EL3104 | 17 | –I1 | AI | 12 | 24
SQZ1 LO3 + | green | L | EL3104 | 17 | +I2 | AI | 12 | 6
SQZ1 LO3 – | white | L | EL3104 | 17 | –I2 | AI | 12 | 25
SQZ1 RF4 + | green | L | EL3104 | 17 | +I3 | AI | 12 | 7
SQZ1 RF4 – | white | L | EL3104 | 17 | –I3 | AI | 12 | 26
SQZ1 LO4 + | green | L | EL3104 | 17 | +I4 | AI | 12 | 8
SQZ1 LO4 – | white | L | EL3104 | 17 | –I4 | AI | 12 | 27
SQZ WFS2 (AS_B_RF42)
SQZ2 RF1 + | green | L | EL3104 | 18 | +I1 | AI | 12 | 9
SQZ2 RF1 – | white | L | EL3104 | 18 | –I1 | AI | 12 | 28
SQZ2 LO1 + | green | L | EL3104 | 18 | +I2 | AI | 12 | 10
SQZ2 LO1 – | white | L | EL3104 | 18 | –I2 | AI | 12 | 29
SQZ2 RF2 + | green | L | EL3104 | 18 | +I3 | AI | 12 | 11
SQZ2 RF2 – | white | L | EL3104 | 18 | –I3 | AI | 12 | 30
SQZ2 LO2 + | green | L | EL3104 | 18 | +I4 | AI | 12 | 12
SQZ2 LO2 – | white | L | EL3104 | 18 | –I4 | AI | 12 | 31
SQZ2 RF3 + | green | L | EL3104 | 19 | +I1 | AI | 12 | 13
SQZ2 RF3 – | white | L | EL3104 | 19 | –I1 | AI | 12 | 32
SQZ2 LO3 + | green | L | EL3104 | 19 | +I2 | AI | 12 | 14
SQZ2 LO3 – | white | L | EL3104 | 19 | –I2 | AI | 12 | 33
SQZ2 RF4 + | green | L | EL3104 | 19 | +I3 | AI | 12 | 15
SQZ2 RF4 – | white | L | EL3104 | 19 | –I3 | AI | 12 | 34
SQZ2 LO4 + | green | L | EL3104 | 19 | +I4 | AI | 12 | 16
SQZ2 LO4 – | white | L | EL3104 | 19 | –I4 | AI | 12 | 35

## Chassis Corner 2 Middle
Corner Station Controls Chassis 4 |  | Middle Rail
Name | Color | Rail | Module | Number | Channel | Type | Adapter | Pin
Power
24V | violet | M | EK1100 | 0 | 24V | P | TBLOCK
0V | gray | M | EK1100 | 0 | 0V | P | TBLOCK
|  | M | EK1100 | 0 | + | P
GND | black | M | EK1100 | 0 | – | P | 5 | 19
24V | violet | M | EL9410 | 5 | 24V | P | TBLOCK
0V | gray | M | EL9410 | 5 | 0V | P | TBLOCK
|  | M | EL9410 | 5 | + | P
GND | black | M | EL9410 | 5 | – | P | 6 | 19
24V | violet | M | EL9410 | 10 | 24V | P | TBLOCK
0V | gray | M | EL9410 | 10 | 0V | P | TBLOCK
|  | M | EL9410 | 10 | + | P
GND | black | M | EL9410 | 10 | – | P | 7 | 19
24V | violet | M | EL9410 | 15 | 24V | P | TBLOCK
0V | gray | M | EL9410 | 15 | 0V | P | TBLOCK
|  | M | EL9410 | 15 | + | P
GND | black | M | EL9410 | 15 | – | P | 8 | 19
Coupler
Output | CAT5 | M | EK1100 | 0 | X2 | Comm. | R/0 | X1
WFS REFL1 (REFL_A_RF9)
REFL1 RF1 + | green | M | EL3104 | 1 | +I1 | AI | 5 | 1
REFL1 RF1 – | white | M | EL3104 | 1 | –I1 | AI | 5 | 20
REFL1 LO1 + | green | M | EL3104 | 1 | +I2 | AI | 5 | 2
REFL1 LO1 – | white | M | EL3104 | 1 | –I2 | AI | 5 | 21
REFL1 RF2 + | green | M | EL3104 | 1 | +I3 | AI | 5 | 3
REFL1 RF2 – | white | M | EL3104 | 1 | –I3 | AI | 5 | 22
REFL1 LO2 + | green | M | EL3104 | 1 | +I4 | AI | 5 | 4
REFL1 LO2 – | white | M | EL3104 | 1 | –I4 | AI | 5 | 23
REFL1 RF3 + | green | M | EL3104 | 2 | +I1 | AI | 5 | 5
REFL1 RF3 – | white | M | EL3104 | 2 | –I1 | AI | 5 | 24
REFL1 LO3 + | green | M | EL3104 | 2 | +I2 | AI | 5 | 6
REFL1 LO3 – | white | M | EL3104 | 2 | –I2 | AI | 5 | 25
REFL1 RF4 + | green | M | EL3104 | 2 | +I3 | AI | 5 | 7
REFL1 RF4 – | white | M | EL3104 | 2 | –I3 | AI | 5 | 26
REFL1 LO4 + | green | M | EL3104 | 2 | +I4 | AI | 5 | 8
REFL1 LO4 – | white | M | EL3104 | 2 | –I4 | AI | 5 | 27
WFS REFL2 (REFL_A_RF45)
REFL2 RF1 + | green | M | EL3104 | 3 | +I1 | AI | 5 | 9
REFL2 RF1 – | white | M | EL3104 | 3 | –I1 | AI | 5 | 28
REFL2 LO1 + | green | M | EL3104 | 3 | +I2 | AI | 5 | 10
REFL2 LO1 – | white | M | EL3104 | 3 | –I2 | AI | 5 | 29
REFL2 RF2 + | green | M | EL3104 | 3 | +I3 | AI | 5 | 11
REFL2 RF2 – | white | M | EL3104 | 3 | –I3 | AI | 5 | 30
REFL2 LO2 + | green | M | EL3104 | 3 | +I4 | AI | 5 | 12
REFL2 LO2 – | white | M | EL3104 | 3 | –I4 | AI | 5 | 31
REFL2 RF3 + | green | M | EL3104 | 4 | +I1 | AI | 5 | 13
REFL2 RF3 – | white | M | EL3104 | 4 | –I1 | AI | 5 | 32
REFL2 LO3 + | green | M | EL3104 | 4 | +I2 | AI | 5 | 14
REFL2 LO3 – | white | M | EL3104 | 4 | –I2 | AI | 5 | 33
REFL2 RF4 + | green | M | EL3104 | 4 | +I3 | AI | 5 | 15
REFL2 RF4 – | white | M | EL3104 | 4 | –I3 | AI | 5 | 34
REFL2 LO4 + | green | M | EL3104 | 4 | +I4 | AI | 5 | 16
REFL2 LO4 – | white | M | EL3104 | 4 | –I4 | AI | 5 | 35
WFS REFL3 (REFL_B_RF9)
REFL3 RF1 + | green | M | EL3104 | 6 | +I1 | AI | 6 | 1
REFL3 RF1 – | white | M | EL3104 | 6 | –I1 | AI | 6 | 20
REFL3 LO1 + | green | M | EL3104 | 6 | +I2 | AI | 6 | 2
REFL3 LO1 – | white | M | EL3104 | 6 | –I2 | AI | 6 | 21
REFL3 RF2 + | green | M | EL3104 | 6 | +I3 | AI | 6 | 3
REFL3 RF2 – | white | M | EL3104 | 6 | –I3 | AI | 6 | 22
REFL3 LO2 + | green | M | EL3104 | 6 | +I4 | AI | 6 | 4
REFL3 LO2 – | white | M | EL3104 | 6 | –I4 | AI | 6 | 23
REFL3 RF3 + | green | M | EL3104 | 7 | +I1 | AI | 6 | 5
REFL3 RF3 – | white | M | EL3104 | 7 | –I1 | AI | 6 | 24
REFL3 LO3 + | green | M | EL3104 | 7 | +I2 | AI | 6 | 6
REFL3 LO3 – | white | M | EL3104 | 7 | –I2 | AI | 6 | 25
REFL3 RF4 + | green | M | EL3104 | 7 | +I3 | AI | 6 | 7
REFL3 RF4 – | white | M | EL3104 | 7 | –I3 | AI | 6 | 26
REFL3 LO4 + | green | M | EL3104 | 7 | +I4 | AI | 6 | 8
REFL3 LO4 – | white | M | EL3104 | 7 | –I4 | AI | 6 | 27
WFS REFL4 (REFL_B_RF45)
REFL4 RF1 + | green | M | EL3104 | 8 | +I1 | AI | 6 | 9
REFL4 RF1 – | white | M | EL3104 | 8 | –I1 | AI | 6 | 28
REFL4 LO1 + | green | M | EL3104 | 8 | +I2 | AI | 6 | 10
REFL4 LO1 – | white | M | EL3104 | 8 | –I2 | AI | 6 | 29
REFL4 RF2 + | green | M | EL3104 | 8 | +I3 | AI | 6 | 11
REFL4 RF2 – | white | M | EL3104 | 8 | –I3 | AI | 6 | 30
REFL4 LO2 + | green | M | EL3104 | 8 | +I4 | AI | 6 | 12
REFL4 LO2 – | white | M | EL3104 | 8 | –I4 | AI | 6 | 31
REFL4 RF3 + | green | M | EL3104 | 9 | +I1 | AI | 6 | 13
REFL4 RF3 – | white | M | EL3104 | 9 | –I1 | AI | 6 | 32
REFL4 LO3 + | green | M | EL3104 | 9 | +I2 | AI | 6 | 14
REFL4 LO3 – | white | M | EL3104 | 9 | –I2 | AI | 6 | 33
REFL4 RF4 + | green | M | EL3104 | 9 | +I3 | AI | 6 | 15
REFL4 RF4 – | white | M | EL3104 | 9 | –I3 | AI | 6 | 34
REFL4 LO4 + | green | M | EL3104 | 9 | +I4 | AI | 6 | 16
REFL4 LO4 – | white | M | EL3104 | 9 | –I4 | AI | 6 | 35
WFS REFL5 (POP_A_RF45)
REFL5 RF1 + | green | M | EL3104 | 11 | +I1 | AI | 7 | 1
REFL5 RF1 – | white | M | EL3104 | 11 | –I1 | AI | 7 | 20
REFL5 LO1 + | green | M | EL3104 | 11 | +I2 | AI | 7 | 2
REFL5 LO1 – | white | M | EL3104 | 11 | –I2 | AI | 7 | 21
REFL5 RF2 + | green | M | EL3104 | 11 | +I3 | AI | 7 | 3
REFL5 RF2 – | white | M | EL3104 | 11 | –I3 | AI | 7 | 22
REFL5 LO2 + | green | M | EL3104 | 11 | +I4 | AI | 7 | 4
REFL5 LO2 – | white | M | EL3104 | 11 | –I4 | AI | 7 | 23
REFL5 RF3 + | green | M | EL3104 | 12 | +I1 | AI | 7 | 5
REFL5 RF3 – | white | M | EL3104 | 12 | –I1 | AI | 7 | 24
REFL5 LO3 + | green | M | EL3104 | 12 | +I2 | AI | 7 | 6
REFL5 LO3 – | white | M | EL3104 | 12 | –I2 | AI | 7 | 25
REFL5 RF4 + | green | M | EL3104 | 12 | +I3 | AI | 7 | 7
REFL5 RF4 – | white | M | EL3104 | 12 | –I3 | AI | 7 | 26
REFL5 LO4 + | green | M | EL3104 | 12 | +I4 | AI | 7 | 8
REFL5 LO4 – | white | M | EL3104 | 12 | –I4 | AI | 7 | 27
WFS REFL6 (POP_B_RF45)
REFL6 RF1 + | green | M | EL3104 | 13 | +I1 | AI | 7 | 9
REFL6 RF1 – | white | M | EL3104 | 13 | –I1 | AI | 7 | 28
REFL6 LO1 + | green | M | EL3104 | 13 | +I2 | AI | 7 | 10
REFL6 LO1 – | white | M | EL3104 | 13 | –I2 | AI | 7 | 29
REFL6 RF2 + | green | M | EL3104 | 13 | +I3 | AI | 7 | 11
REFL6 RF2 – | white | M | EL3104 | 13 | –I3 | AI | 7 | 30
REFL6 LO2 + | green | M | EL3104 | 13 | +I4 | AI | 7 | 12
REFL6 LO2 – | white | M | EL3104 | 13 | –I4 | AI | 7 | 31
REFL6 RF3 + | green | M | EL3104 | 14 | +I1 | AI | 7 | 13
REFL6 RF3 – | white | M | EL3104 | 14 | –I1 | AI | 7 | 32
REFL6 LO3 + | green | M | EL3104 | 14 | +I2 | AI | 7 | 14
REFL6 LO3 – | white | M | EL3104 | 14 | –I2 | AI | 7 | 33
REFL6 RF4 + | green | M | EL3104 | 14 | +I3 | AI | 7 | 15
REFL6 RF4 – | white | M | EL3104 | 14 | –I3 | AI | 7 | 34
REFL6 LO4 + | green | M | EL3104 | 14 | +I4 | AI | 7 | 16
REFL6 LO4 – | white | M | EL3104 | 14 | –I4 | AI | 7 | 35
WFS JAC1 (JAC_WFS_A)
JAC1 RF1 + | green | R | EL3104 | 16 | +I1 | AI | 8 | 1
JAC1 RF1 – | white | R | EL3104 | 16 | –I1 | AI | 8 | 20
JAC1 LO1 + | green | R | EL3104 | 16 | +I2 | AI | 8 | 2
JAC1 LO1 – | white | R | EL3104 | 16 | –I2 | AI | 8 | 21
JAC1 RF2 + | green | R | EL3104 | 16 | +I3 | AI | 8 | 3
JAC1 RF2 – | white | R | EL3104 | 16 | –I3 | AI | 8 | 22
JAC1 LO2 + | green | R | EL3104 | 16 | +I4 | AI | 8 | 4
JAC1 LO2 – | white | R | EL3104 | 16 | –I4 | AI | 8 | 23
JAC1 RF3 + | green | R | EL3104 | 17 | +I1 | AI | 8 | 5
JAC1 RF3 – | white | R | EL3104 | 17 | –I1 | AI | 8 | 24
JAC1 LO3 + | green | R | EL3104 | 17 | +I2 | AI | 8 | 6
JAC1 LO3 – | white | R | EL3104 | 17 | –I2 | AI | 8 | 25
JAC1 RF4 + | green | R | EL3104 | 17 | +I3 | AI | 8 | 7
JAC1 RF4 – | white | R | EL3104 | 17 | –I3 | AI | 8 | 26
JAC1 LO4 + | green | R | EL3104 | 17 | +I4 | AI | 8 | 8
JAC1 LO4 – | white | R | EL3104 | 17 | –I4 | AI | 8 | 27
WFS JAC2 (JAC_WFS_B)
JAC2 RF1 + | green | R | EL3104 | 18 | +I1 | AI | 8 | 9
JAC2 RF1 – | white | R | EL3104 | 18 | –I1 | AI | 8 | 28
JAC2 LO1 + | green | R | EL3104 | 18 | +I2 | AI | 8 | 10
JAC2 LO1 – | white | R | EL3104 | 18 | –I2 | AI | 8 | 29
JAC2 RF2 + | green | R | EL3104 | 18 | +I3 | AI | 8 | 11
JAC2 RF2 – | white | R | EL3104 | 18 | –I3 | AI | 8 | 30
JAC2 LO2 + | green | R | EL3104 | 18 | +I4 | AI | 8 | 12
JAC2 LO2 – | white | R | EL3104 | 18 | –I4 | AI | 8 | 31
JAC2 RF3 + | green | R | EL3104 | 19 | +I1 | AI | 8 | 13
JAC2 RF3 – | white | R | EL3104 | 19 | –I1 | AI | 8 | 32
JAC2 LO3 + | green | R | EL3104 | 19 | +I2 | AI | 8 | 14
JAC2 LO3 – | white | R | EL3104 | 19 | –I2 | AI | 8 | 33
JAC2 RF4 + | green | R | EL3104 | 19 | +I3 | AI | 8 | 15
JAC2 RF4 – | white | R | EL3104 | 19 | –I3 | AI | 8 | 34
JAC2 LO4 + | green | R | EL3104 | 19 | +I4 | AI | 8 | 16
JAC2 LO4 – | white | R | EL3104 | 19 | –I4 | AI | 8 | 35

## Chassis Corner 2 Right
Corner Station Controls Chassis 4 |  | Right Rail
Name | Color | Rail | Module | Number | Channel | Type | Adapter | Pin
Power
24V | violet | R | EK1100 | 0 | 24V | P | TBLOCK
0V | gray | R | EK1100 | 0 | 0V | P | TBLOCK
|  | R | EK1100 | 0 | + | P
GND | black | R | EK1100 | 0 | – | P | 4 | 19
24V | violet | R | EL9410 | 5 | 24V | P | TBLOCK
0V | gray | M | EL9410 | 5 | 0V | P | TBLOCK
|  | M | EL9410 | 5 | + | P
GND | black | M | EL9410 | 5 | – | P | 3 | 19
5V_1 | red | R | EL9190 | 10 | + | P | DC_1 | +V
5VRET_1 | black | R | EL9190 | 10 | – | P | DC_1 | –V
Coupler
Output | CAT5 | R | EK1100 | 0 | X2 | Comm. | OUT
WFS MC1 (IMC_WFS_A)
MC1 RF1 + | green | R | EL3104 | 1 | +I1 | AI | 4 | 1
MC1 RF1 – | white | R | EL3104 | 1 | –I1 | AI | 4 | 20
MC1 LO1 + | green | R | EL3104 | 1 | +I2 | AI | 4 | 2
MC1 LO1 – | white | R | EL3104 | 1 | –I2 | AI | 4 | 21
MC1 RF2 + | green | R | EL3104 | 1 | +I3 | AI | 4 | 3
MC1 RF2 – | white | R | EL3104 | 1 | –I3 | AI | 4 | 22
MC1 LO2 + | green | R | EL3104 | 1 | +I4 | AI | 4 | 4
MC1 LO2 – | white | R | EL3104 | 1 | –I4 | AI | 4 | 23
MC1 RF3 + | green | R | EL3104 | 2 | +I1 | AI | 4 | 5
MC1 RF3 – | white | R | EL3104 | 2 | –I1 | AI | 4 | 24
MC1 LO3 + | green | R | EL3104 | 2 | +I2 | AI | 4 | 6
MC1 LO3 – | white | R | EL3104 | 2 | –I2 | AI | 4 | 25
MC1 RF4 + | green | R | EL3104 | 2 | +I3 | AI | 4 | 7
MC1 RF4 – | white | R | EL3104 | 2 | –I3 | AI | 4 | 26
MC1 LO4 + | green | R | EL3104 | 2 | +I4 | AI | 4 | 8
MC1 LO4 – | white | R | EL3104 | 2 | –I4 | AI | 4 | 27
WFS MC2 (IMC_WFS_B)
MC2 RF1 + | green | R | EL3104 | 3 | +I1 | AI | 4 | 9
MC2 RF1 – | white | R | EL3104 | 3 | –I1 | AI | 4 | 28
MC2 LO1 + | green | R | EL3104 | 3 | +I2 | AI | 4 | 10
MC2 LO1 – | white | R | EL3104 | 3 | –I2 | AI | 4 | 29
MC2 RF2 + | green | R | EL3104 | 3 | +I3 | AI | 4 | 11
MC2 RF2 – | white | R | EL3104 | 3 | –I3 | AI | 4 | 30
MC2 LO2 + | green | R | EL3104 | 3 | +I4 | AI | 4 | 12
MC2 LO2 – | white | R | EL3104 | 3 | –I4 | AI | 4 | 31
MC2 RF3 + | green | R | EL3104 | 4 | +I1 | AI | 4 | 13
MC2 RF3 – | white | R | EL3104 | 4 | –I1 | AI | 4 | 32
MC2 LO3 + | green | R | EL3104 | 4 | +I2 | AI | 4 | 14
MC2 LO3 – | white | R | EL3104 | 4 | –I2 | AI | 4 | 33
MC2 RF4 + | green | R | EL3104 | 4 | +I3 | AI | 4 | 15
MC2 RF4 – | white | R | EL3104 | 4 | –I3 | AI | 4 | 34
MC2 LO4 + | green | R | EL3104 | 4 | +I4 | AI | 4 | 16
MC2 LO4 – | white | R | EL3104 | 4 | –I4 | AI | 4 | 35
WFS BHD1 (LO_A_RF36)
BHD1 RF1 + | green | R | EL3104 | 6 | +I1 | AI | 3 | 1
BHD1 RF1 – | white | R | EL3104 | 6 | –I1 | AI | 3 | 20
BHD1 LO1 + | green | R | EL3104 | 6 | +I2 | AI | 3 | 2
BHD1 LO1 – | white | R | EL3104 | 6 | –I2 | AI | 3 | 21
BHD1 RF2 + | green | R | EL3104 | 6 | +I3 | AI | 3 | 3
BHD1 RF2 – | white | R | EL3104 | 6 | –I3 | AI | 3 | 22
BHD1 LO2 + | green | R | EL3104 | 6 | +I4 | AI | 3 | 4
BHD1 LO2 – | white | R | EL3104 | 6 | –I4 | AI | 3 | 23
BHD1 RF3 + | green | R | EL3104 | 7 | +I1 | AI | 3 | 5
BHD1 RF3 – | white | R | EL3104 | 7 | –I1 | AI | 3 | 24
BHD1 LO3 + | green | R | EL3104 | 7 | +I2 | AI | 3 | 6
BHD1 LO3 – | white | R | EL3104 | 7 | –I2 | AI | 3 | 25
BHD1 RF4 + | green | R | EL3104 | 7 | +I3 | AI | 3 | 7
BHD1 RF4 – | white | R | EL3104 | 7 | –I3 | AI | 3 | 26
BHD1 LO4 + | green | R | EL3104 | 7 | +I4 | AI | 3 | 8
BHD1 LO4 – | white | R | EL3104 | 7 | –I4 | AI | 3 | 27
WFS BHD2 (LO_B_RF36)
BHD2 RF1 + | green | R | EL3104 | 8 | +I1 | AI | 3 | 9
BHD2 RF1 – | white | R | EL3104 | 8 | –I1 | AI | 3 | 28
BHD2 LO1 + | green | R | EL3104 | 8 | +I2 | AI | 3 | 10
BHD2 LO1 – | white | R | EL3104 | 8 | –I2 | AI | 3 | 29
BHD2 RF2 + | green | R | EL3104 | 8 | +I3 | AI | 3 | 11
BHD2 RF2 – | white | R | EL3104 | 8 | –I3 | AI | 3 | 30
BHD2 LO2 + | green | R | EL3104 | 8 | +I4 | AI | 3 | 12
BHD2 LO2 – | white | R | EL3104 | 8 | –I4 | AI | 3 | 31
BHD2 RF3 + | green | R | EL3104 | 9 | +I1 | AI | 3 | 13
BHD2 RF3 – | white | R | EL3104 | 9 | –I1 | AI | 3 | 32
BHD2 LO3 + | green | R | EL3104 | 9 | +I2 | AI | 3 | 14
BHD2 LO3 – | white | R | EL3104 | 9 | –I2 | AI | 3 | 33
BHD2 RF4 + | green | R | EL3104 | 9 | +I3 | AI | 3 | 15
BHD2 RF4 – | white | R | EL3104 | 9 | –I3 | AI | 3 | 34
BHD2 LO4 + | green | R | EL3104 | 9 | +I4 | AI | 3 | 16
BHD2 LO4 – | white | R | EL3104 | 9 | –I4 | AI | 3 | 35
LSC BHD (OMC_REFL)
BHD RF1 + | green | R | EL3104 | 11 | +I1 | AI | 2 | 1
BHD RF1 – | white | R | EL3104 | 11 | –I1 | AI | 2 | 20
BHD LO1 + | green | R | EL3104 | 11 | +I2 | AI | 2 | 2
BHD LO1 – | white | R | EL3104 | 11 | –I2 | AI | 2 | 21
BHD RF2 + | green | R | EL3104 | 11 | +I3 | AI | 2 | 3
BHD RF2 – | white | R | EL3104 | 11 | –I3 | AI | 2 | 22
BHD LO2 + | green | R | EL3104 | 11 | +I4 | AI | 2 | 4
BHD LO2 – | white | R | EL3104 | 11 | –I4 | AI | 2 | 23
OMC_REFL RF3 + | green | R | EL3104 | 12 | +I1 | AI | 2 | 5
OMC_REFL RF3 – | white | R | EL3104 | 12 | –I1 | AI | 2 | 24
OMC_REFL LO3 + | green | R | EL3104 | 12 | +I2 | AI | 2 | 6
OMC_REFL LO3 – | white | R | EL3104 | 12 | –I2 | AI | 2 | 25
OMC_REFL RF4 + | green | R | EL3104 | 12 | +I3 | AI | 2 | 7
OMC_REFL RF4 – | white | R | EL3104 | 12 | –I3 | AI | 2 | 26
OMC_REFL LO4 + | green | R | EL3104 | 12 | +I4 | AI | 2 | 8
OMC_REFL LO4 – | white | R | EL3104 | 12 | –I4 | AI | 2 | 27
5VRET_5 | black | R | EL1124 | 13 | – | P | 2 | 19
BHD OK1 | brown | R | EL1124 | 13 | I1 | BI | 2 | 17
BHD Sign chn 1 | brown | R | EL1124 | 13 | I2 | BI | 2 | 18
BHD Sign chn 2 | brown | R | EL1124 | 13 | I3 | BI | 2 | 37
OMC_REFL OK2 | brown | R | EL1124 | 13 | I4 | BI | 2 | 36