## 9&45
Baseline design D1101124-v5 (9&45 MHz Variant)
F LO Nominal | 9MHz | F HI Nominal | 45MHz
U7 RF LOW STAGE
C35 | C38 | L9 | L12 | C43 | C50
1.5e-10 | 4e-11 | 1.8e-06 | 1e-06 | 3e-11 | 5.6e-11
Input Notch Tuning Range
Fmin(MHz) | 8.6061
Fmax (MHz) | 9.6859
Fmid (MHz) | 9.146
Feedback Notch Tuning Range
Fmin(MHz) | 17.1621
Fmax (MHz) | 21.268
Fmid (MHz) | 19.215
U4 RF HI STAGE
C12 | C15 | L3 | L6 | C27 | C29
2.2e-11 | 2e-11 | 3.9e-07 | 1e-06 | 3e-11 | 5.6e-11
Input Notch Tuning Range
Fmin(MHz) | 39.3245
Fmax (MHz) | 54.3346
Fmid (MHz) | 46.8295
Feedback Notch Tuning Range
Fmin(MHz) | 17.1621
Fmax (MHz) | 21.268
Fmid (MHz) | 19.215
Notch Farm | 18MHz |  | 36MHz |  | 54MHz |  | 90MHz
Notch 1 | Value | Notch 2 | Value | Notch 3 | Value | Notch 4 | Value
L1 | 3.9e-07 | L2 | 1.8e-07 | L4 | 1e-07 | L5 | 1e-07
C4 | 4e-11 | C10 | 4e-11 | C17 | 3e-11 | C26 | 2e-11
C2 | 1.8e-10 | C7 | 8.2e-11 | C16 | 6.8e-11 | C25 | 2e-11
Fmin(MHz) | 17.1821 | Fmin(MHz) | 33.9628 | Fmin(MHz) | 50.8402 | Fmin(MHz) | 79.5775
Fmax (MHz) | 18.9955 | Fmax (MHz) | 41.4264 | Fmax (MHz) | 61.0331 | Fmax (MHz) | 112.5395
Fmid (MHz) | 18.0888 | Fmid (MHz) | 37.6946 | Fmid (MHz) | 55.9367 | Fmid (MHz) | 96.0585
DC Path
Component | Value
L7 | 2.2e-07
C30 | 1e-10

## Input Modecleaner
Baseline design D1101124-v5 (Input Modecleaner Variant)
F LO Nominal | 24.078MHz | F HI Nominal | n/a
U7 RF LOW STAGE
C35 | C38 | L9 | L12 | C43 | C50
4.7e-11 | 4e-11 | 6.2e-07 | omit | omit | omit
Input Notch Tuning Range
Fmin(MHz) | 21.6703
Fmax (MHz) | 29.4833
Fmid (MHz) | 25.5768
Feedback Notch Tuning Range
Fmin(MHz) | #VALUE!
Fmax (MHz) | #VALUE!
Fmid (MHz) | #VALUE!
U4 RF HI STAGE
C12 | C15 | L3 | L6 | C27 | C29
omit | omit | omit | omit | omit | omit
Input Notch Tuning Range
Fmin(MHz) | #VALUE!
Fmax (MHz) | #VALUE!
Fmid (MHz) | #VALUE!
Feedback Notch Tuning Range
Fmin(MHz) | #VALUE!
Fmax (MHz) | #VALUE!
Fmid (MHz) | #VALUE!
Notch Farm | 48.156MHz |  | 48.156MHz |  | 48.156MHz |  | Not Used
Notch 1 | Value | Notch 2 | Value | Notch 3 | Value | Notch 4 | Value
L1 | 3.3e-07 | L2 | 3.3e-07 | L4 | 3.3e-07 | L5 | omit
C4 | 2e-11 | C10 | 2e-11 | C17 | 2e-11 | C26 | omit
C2 | 2e-11 | C7 | 2e-11 | C16 | 2e-11 | C25 | omit
Fmin(MHz) | 43.806 | Fmin(MHz) | 43.806 | Fmin(MHz) | 43.806 | Fmin(MHz) | #VALUE!
Fmax (MHz) | 61.951 | Fmax (MHz) | 61.951 | Fmax (MHz) | 61.951 | Fmax (MHz) | #VALUE!
Fmid (MHz) | 52.8785 | Fmid (MHz) | 52.8785 | Fmid (MHz) | 52.8785 | Fmid (MHz) | #VALUE!
DC Path
Component | Value
L7 | 2.2e-07
C30 | 1e-10

## Pre-stabilized Laser
Baseline design D1101124-v5 (Prestabilized Laser Variant)
F LO Nominal | 21.500MHz | F HI Nominal | n/a
U7 RF LOW STAGE
C35 | C38(var) | L9 | L12 | C43 | C50
6.8e-11 | 4e-11 | 6.2e-07 | omit | omit | omit
Input Notch Tuning Range
Fmin(MHz) | 19.4497
Fmax (MHz) | 24.5115
Fmid (MHz) | 21.9806
Feedback Notch Tuning Range
Fmin(MHz) | #VALUE!
Fmax (MHz) | #VALUE!
Fmid (MHz) | #VALUE!
U4 RF HI STAGE
C12 | C15(var) | L3 | L6 | C27 | C29
omit | omit | omit | omit | omit | omit
Input Notch Tuning Range
Fmin(MHz) | #VALUE!
Fmax (MHz) | #VALUE!
Fmid (MHz) | #VALUE!
Feedback Notch Tuning Range
Fmin(MHz) | #VALUE!
Fmax (MHz) | #VALUE!
Fmid (MHz) | #VALUE!
Notch Farm | 43MHz |  | 43MHz |  | 43MHz |  | Not Used
Notch 1 | Value | Notch 2 | Value | Notch 3 | Value | Notch 4 | Value
L1 | 3.3e-07 | L2 | 3.3e-07 | L4 | 3.3e-07 | L5 | omit
C4(var) | 2e-11 | C10(var) | 2e-11 | C17(var) | 2e-11 | C26(var) | omit
C2 | 3.3e-11 | C7 | 3.3e-11 | C16 | 3.3e-11 | C25 | omit
Fmin(MHz) | 38.0562 | Fmin(MHz) | 38.0562 | Fmin(MHz) | 38.0562 | Fmin(MHz) | #VALUE!
Fmax (MHz) | 48.2288 | Fmax (MHz) | 48.2288 | Fmax (MHz) | 48.2288 | Fmax (MHz) | #VALUE!
Fmid (MHz) | 43.1425 | Fmid (MHz) | 43.1425 | Fmid (MHz) | 43.1425 | Fmid (MHz) | #VALUE!
DC Path
Component | Value
L7 | 2.2e-07 | A 402 ohm resistor is added in parallel to L7 to de-Q
C30 | 1e-09