## PRM-04 check files
T1300743-v1
PRM-04 ROC recalculation and tolerances
R. Martin and G. Billingsley
2013-09-11
|  |  | Individual files | [11 empty] | Average files at each rotation |  |  |  | Effect of Gap |  | Effect of mask position |  |  |  | Effect of ROC-TS tolerances |  | Before 9/11/13
|  |  | 0 deg, 120_007 | 0 deg, 120_001 | 0 deg, 120_013 | 0 deg, 120_007 | 0 deg, 120_001 | 0 deg, 120_013 | 90 deg, 120_005 | 90 deg, 120_019 | 180 deg, 120_011 | 180 deg, 120_020 | 270 deg, 120_006 | 270 deg, 120_017 | Ave 0 deg | Ave 90 deg | Ave 180 deg | Ave 270 deg | +2 mm | -2 mm | x0, y+2mm | x0, y-2mm | x+2mm, y0 | x-2mm, y0 | ROC-TS min | ROC-TS max | PRM-04_S1.dat
Radius of curvature of TS | Assumes converging TS and cvx part | m | -11.4933 | -11.4933 | -11.4933 | -11.4933 | -11.4933 | -11.4933 | -11.4933 | -11.4933 | -11.4933 | -11.4933 | -11.4933 | -11.4933 | -11.4933 | -11.4933 | -11.4933 | -11.4933 | -11.4933 | -11.4933 | -11.4933 | -11.4933 | -11.4933 | -11.4933 | -11.4808 | -11.5058 | -11.4933
Gap between TS and part to be measured | Vertex to vertex, no tilt | m | 0.5192 | 0.5192 | 0.5192 | 0.5192 | 0.5192 | 0.5192 | 0.5192 | 0.5192 | 0.5192 | 0.5192 | 0.5192 | 0.5192 | 0.5192 | 0.5192 | 0.5192 | 0.5192 | 0.5212 | 0.5172 | 0.5192 | 0.5192 | 0.5192 | 0.5192 | 0.5192 | 0.5192 | 0.5192
Zernike power coefficient | Assumes "Fringe" Zernikes | nm | -17.3245 | -17.2985 | -17.5185 | -12.301 | -12.467 | -12.668 | -11.999 | -12.1385 | -12.648 | -12.833 | -12.759 | -12.884 | -12.4335 | -12.108 | -12.2855 | -12.816 | -12.4335 | -12.4335 | -12.5885 | -11.71 | -12.156 | -12.1625 | -12.4335 | -12.4335 | -0.8095
Part measured aperture |  | mm | 50.1 | 50.1 | 50.1 | 30.1 | 30.1 | 30.1 | 30.1 | 30.1 | 30.1 | 30.1 | 30.1 | 30.1 | 30.1 | 30.1 | 30.1 | 30.1 | 30.1 | 30.1 | 30.1 | 30.1 | 30.1 | 30.1 | 30.1 | 30.1 | 30.1
Wavefront "sag" at part plus power |  | mm | -0.028625 | -0.028625 | -0.028625 | -0.010344 | -0.010345 | -0.010345 | -0.010344 | -0.010344 | -0.010345 | -0.010346 | -0.010345 | -0.010346 | -0.010345 | -0.010344 | -0.010344 | -0.010345 | -0.010347 | -0.010343 | -0.010345 | -0.010343 | -0.010344 | -0.010344 | -0.010357 | -0.010333 | -0.010321
Check# |  |  | 1 | 2 | 3 | 4 | 5 | 6 | 7 | 8 | 9 | 10 | 11 | 12 | 13 | 14 | 15 | 16 | 18 | 19 | 21 | 22 | 23 | 24 | 26 | 27 | 29
Part radius |  | m | -10.9608 | -10.9608 | -10.9607 | -10.948 | -10.9476 | -10.9472 | -10.9486 | -10.9483 | -10.9473 | -10.9469 | -10.947 | -10.9468 | -10.9477 | -10.9484 | -10.948 | -10.9469 | -10.9457 | -10.9497 | -10.9474 | -10.9493 | -10.9483 | -10.9483 | -10.9353 | -10.9602 | -10.9724
|  |  | 4: -10.9475; 13: -10.9478 | 1.9904 | -1.9904 | 0.32806 | -1.5316 | -0.58738 | -0.57362 | 12.44 | -12.4399
Difference from Ave 0 deg
Specified Radius |  | m | 1: -11 | [6 empty] | 14.7585 | (cumulative)
|  | (+/-0.11) | 1: -10.89 | [6 empty] | -17.1229
|  |  | -11.11 |  |  | ROC (m) = | -10.9478 | m |  | Cumulative | -17.1229 | mm
[10 empty] | Tolerances: | 14.7585 | mm