## Sheet1
SRM AR BAF SPACER HEIGHT
2012-01-25
IFO | H1
ITM WEDGE ANGLE, deg | 0.07 | 0.075 | 0.08
OPTICAL HEIGHT @ SRM AR BAF, mm | -109.51 | -113.77 | -118.02
HAM TABLE HEIGHT, mm | -325 | -325 | -325
HEIGHT OF HOLE ABOVE TABLE | 215.49 | 211.23 | 206.98
HEIGHT OF HOLE ABOVE BAFFLE BASE | 175.76 | 175.76 | 175.76
SPACER HEIGHT, mm | 39.73 | 35.47 | 31.22
HEIGHT VARIATION FROM MID WEDGE ANGLE, 0.075 | 4.26 | 0 | -4.25
IFO | L1
ITM WEDGE ANGLE, deg | 0.07 | 0.075 | 0.08
OPTICAL HEIGHT @ SRM AR BAF, mm | -90.2 | -94.45 | -98.7
HAM TABLE HEIGHT, mm | -325 | -325 | -325
HEIGHT OF HOLE ABOVE TABLE | 234.8 | 230.55 | 226.3
HEIGHT OF HOLE ABOVE BAFFLE BASE | 175.76 | 175.76 | 175.76
SPACER HEIGHT, mm | 59.04 | 54.79 | 50.54
HEIGHT VARIATION FROM MID WEDGE ANGLE, 0.075 | 4.25 | 0 | -4.25
IFO | H2
ITM WEDGE ANGLE, deg | 0.07 | 0.075 | 0.08
OPTICAL HEIGHT @ SRM AR BAF, mm | -143.86 | -149.24 | -154.61
HAM TABLE HEIGHT, mm | -325 | -325 | -325
HEIGHT OF HOLE ABOVE TABLE | 181.14 | 175.76 | 170.39
HEIGHT OF HOLE ABOVE BAFFLE BASE | 175.76 | 175.76 | 175.76
SPACER HEIGHT, mm | 5.38 | 0 | -5.37
HEIGHT VARIATION FROM MID WEDGE ANGLE, 0.075 | 5.38 | 0 | -5.37
NOTE: the OFI input aperture = 19 mm dia; the SRM AR aperture = 29 mm dia
allowing +/- 5 mm positioning tolerance