## Sheet1
Intensity as a Function of Power and Beam Spot
Approximate Power and Intensity for Different LIGO Optics
Power [W]
|  | 15 | 100 | Optic | Power [W] | Beam Size [mm] | Intensity [W/mm²] |  | Notes
Beam Spot Radius [mm] | 0.2 | 238.7324 | 1591.5494 | BS | 1520 | 53 | 0.34449 |  | prc gain = | 38
| 0.3 | 106.1033 | 707.3553 | ITMY | 206720 | 53 | 46.8501 |  | arm gain = | 270
| 0.4 | 59.6831 | 397.8874 | ETMY | 205200 | 62 | 33.984 |  | initial power = | 40
| 0.5 | 38.1972 | 254.6479 | PRM | 1520 | 2.2 | 199.9302 |  | gain and beam size from D0902838-v5
| 0.6 | 26.5258 | 176.8388
| 0.7 | 19.4884 | 129.9224
| 0.8 | 14.9208 | 99.4718
| 0.9 | 11.7893 | 78.595
| 1 | 9.5493 | 63.662
| 1.1 | 7.892 | 52.6132
| 1.2 | 6.6315 | 44.2097
| 1.3 | 5.6505 | 37.6698
| 1.4 | 4.8721 | 32.4806
| 1.5 | 4.2441 | 28.2942 | Approximate Intensities for Laser Damage Experiment
| 1.6 | 3.7302 | 24.868
| 1.7 | 3.3043 | 22.0284 | Focal Length [mm] | Beam Waist [um] | Intensity [W/mm²] |  | Notes
| 1.8 | 2.9473 | 19.6488 | 750 | 58 | 18924.4879 |  | initial power = | 100
| 1.9 | 2.6452 | 17.6349 | 1000 | 78 | 10463.8358 |  | beam waist from T2000449-v3
| 2 | 2.3873 | 15.9155
Notes
intensity = power/(pi*radius²) [W/mm²]

## Sheet2
Approximate Intensities for Laser Damage Experiment Continued
Focal Length [mm] | Error [mm] | Beam Waist [um] | Intensity [W/mm²]
750 | 0 | 58.34 | 18704.5504 | Notes
| 1 | 58.81 | 18406.7776 | initial power = | 100
| 3 | 62.1 | 16508.0936 | beam waist calcualted w A la Mode; read T2000449-v3 for more info
| 5 | 68.09 | 13731.3569
1000 | 0 | 77.78 | 10523.1133
| 1 | 78.02 | 10458.4718
| 3 | 79.52 | 10067.6331
| 5 | 82.31 | 9396.6904