## 878 Photodiode preamp V5
Comment | Description | Designator | Footprint | LibRef | Value | Quantity | For 5 | InStock | Buy | NoToBuy | From
Bolt M3 |  | Bolt1, Bolt2, Bolt3, Bolt4 | BOLT | Bolt M3 |  | 4 | 20 |  | n
Cap200 | Cap 0.2" pitch | C1, C30 | HS0805Long | Cap200 | 4n7 | 2 | 10 |  | y | 10
Cap200 | Cap 0.2" pitch | C2, C4, C9, C10, C15, C17, C18, C19, C22, C24, C27, C31, C33, C38, C39, C44, C46, C47, C48, C51, C53, C56, C57, C58 | HS0805Long | Cap200 | 100nF | 24 | 120 | 68 | y | 52
Cap200 | Cap 0.2" pitch | C3, C32 | HS0805Long | Cap200 | 10nF | 2 | 10 | 44 | y
Cap200 | Cap 0.2" pitch | C5, C28, C29, C34 | HS0805Long | Cap200 | 1uF | 4 | 20 | 35 | y
Cap200 | Cap 0.2" pitch | C6, C35, C20, C49 | HS0805Long | Cap200 | 1n5 | 4 | 20 | 1 | y | 19
Cap200 | Cap 0.2" pitch | C7, C36 | HS0805Long | Cap200 | 15nF | 2 | 10 |  | y | 10
Cap200 | Cap 0.2" pitch | C8, C13, C23, C26, C37, C42, C52, C55 | HS0805Long | Cap200 | 220pF | 8 | 40 | 84 | y
Cap200 | Cap 0.2" pitch | C11, C12, C14, C16, C40, C41, C43, C45 | MKS2 7.2 11 | Cap200 | 10uF | 8 | 40 | 30 | y | 10
Cap200 | Cap 0.2" pitch | C21, C25, C50, C54 | MKS2 7.2 8.5 | Cap200 | 4u7 | 4 | 20 | 16 | y | 4
60V 1A |  | D1, D3, D8, D9, D12, D14 | SOD123 | Sckottky Diode |  | 6 | 30 | 84 | y
SMAJxxCA | TVS | D2, D10, D11, D13 | DO214AC | SMAJxxCA |  | 4 | 20 | 38 | y
1N4007 + 1N4004 |  | D4, D5, D6, D7, D15, D16, D17, D18, D19, D20 | DO214AC | 1N4004 |  | 8 | 40 | 79 | y
SMA |  | J1, J2 | PCB SMB | PCB SMB |  | 2 | 10 | 5 | y | 5
D connector 25 way |  | J3 | D Socket Straight PCB 25 Way | D connector 25 way |  | 1 | 5 |  | y | 5
D connector 9 way |  | J4 | D Plug Straight PCB 9 Way | D connector 9 way |  | 1 | 5 |  | y | 5
Inductor |  | L1, L5, L6, L7 | HS1210 | Inductor | 10uH | 4 | 20 | 36 | y
Inductor |  | L2, L8 | HS1210 | Inductor | 82uH | 2 | 10 |  | y | 10
Inductor |  | L3, L9 | HS1210 | Inductor | 0Ohm | 2 | 10 | 95 | y
Inductor |  | L4, L10 | 2 way 0.1" | Inductor | 2.6H | 2 | 10 |  | y | 10
Res |  | R1, R25, R53, R54 | hs0805long | Res | 100K | 4 | 20 | 5 | y | 15
Res |  | R2, R26 | hs0805long | Res | 680R | 2 | 10 | 6 | y | 4
Res |  | R3, R4, R6, R9, R10, R13, R17, R18, R21, R22, R27, R28, R30, R33, R34, R37, R41, R42, R45, R46 | hs0805long | Res | 1K | 20 | 100 | 52 | y | 48
Res |  | R7, R14, R19, R23, R31, R38, R43, R47 | hs0805long | Res | 10R | 8 | 40 |  | y | 40
Res |  | R8, R32 | hs0805long | Res | 3K1 | 2 | 10 | 96 | y
Res |  | R11, R35 | hs0805long | Res | 100R | 2 | 10 | 5 | y | 5
Res |  | R12, R36 | hs0805long | Res | 250R | 2 | 10 | 5 | y | 5
Res |  | R15, R24, R39, R48 | hs0805long | Res | 1K1 | 4 | 20 | 37 | y
Res |  | R16, R20, R40, R44,R5,R29 | 0805 & SpecialR | Res | 10K | 4 | 20 | 95 | y
Res |  | R49, R51 | hs0805long | Res | - | 2 | 10
Res |  | R50, R52 | hs0805long | Res | 0R | 2 | 10 | 92 | y
9901 relay |  | RL1, RL2 | 9901 Relay | 9901 relay |  | 2 | 10 |  | y | 10
MAR-6SM |  | U1, U7 | ww107 | MAR-6SM |  | 2 | 10 | 16 | y
AD8672ARZ |  | U2, U6, U8, U12 | SOIC 8 | DualOpAmp |  | 4 | 20 | 13 | y | 7
OPA2209 |  | U3, U9 | SOIC8 | SingleOpAmp |  | 2 | 10 |  | y
LT1028 |  | U4, U5, U10, U11 | SOIC 8 | SingleOpAmp |  | 4 | 20 |  | y | 20
AD620 |  | U13 | SOIC 8 | AD620 |  | 1 | 5 |  | y | 5
TestPoint |  | X1, X2, X3, X4, X5, X6, X7, X8, X9, X10, X11, X12, X13, X14, X15, X16, X17 | SM Test point | TestPoint |  | 17 | 85 |  | n